## 表-04 单位工程招标控制价汇总表
单位工程招标控制价汇总表
工程名称：广东省广裕集团东莞兴龙实业有限公司旧区九号厂房修缮项目---安装部分 |  | 标段： |  | 第 1 页 共 1 页
序号 | 汇总内容 |  | 金额:(元) |  | 其中：暂估价(元)
1 | 分部分项合计
1.1 | 电气
1.2 | 给排水
1.3 | 暖通
1.4 | 消防水
1.5 | 消防电
1.6 | 室外报警
2 | 措施合计
2.1 | 绿色施工安全防护措施费
2.2 | 其他措施费
3 | 其他项目
3.1 | 暂列金额
3.2 | 暂估价
3.3 | 计日工
3.4 | 总承包服务费
3.5 | 预算包干费
3.6 | 工程优质费
3.7 | 概算幅度差
3.8 | 索赔费用
3.9 | 现场签证费用
3.10 | 其他费用
4 | 税前工程造价
5 | 增值税销项税额
6 | 总造价
7 | 人工费
招标控制价合计=1+2+3+5
注：本表适用于单位工程招标控制价或投标报价的汇总，如无单位工程划分，单项工程也使用本表汇总
表—04

## 表-08 分部分项工程和单价措施项目清单与计价表
分部分项工程和单价措施项目清单与计价表
工程名称：广东省广裕集团东莞兴龙实业有限公司旧区九号厂房修缮项目---安装部分 |  |  |  | 标段： |  |  |  | 第 1 页 共 8 页
序号 | 项目编码 | 项目名称 | 项目特征描述 |  | 计量单位 | 工程量 | 金额（元）
[7 empty] | 综合单价 |  | 综合合价 | 其中
暂估价
电气
1 | 030404017001 | 配电箱1AP | 1.名称:配电箱1AP 2.规格:详见设计图纸 |  | 台 | 1
2 | 030404017002 | 配电箱1AL1、1AL2 | 1.名称:配电箱1AL1、1AL2 2.规格:详见设计图纸 |  | 台 | 2
3 | 030404017003 | 配电箱2AL1、2AL2 | 1.名称:配电箱2AL1、2AL2 2.规格:详见设计图纸 |  | 台 | 2
4 | 030404017004 | 配电箱2AL3 | 1.名称:配电箱2AL3 2.规格:详见设计图纸 |  | 台 | 1
5 | 030404017005 | 小型开关箱XM1 | 1.名称:小型开关箱XM1 2.规格:详见设计图纸 |  | 台 | 12
6 | 030408001001 | 电力电缆 | 1.名称:电力电缆 2.规格:ZC-YJV-3*6 3.材质:铜芯 |  | m | 89.87
7 | 030408001002 | 电力电缆 | 1.名称:电力电缆 2.规格:ZC-YJV-5*4 3.材质:铜芯 |  | m | 263.04
8 | 030408001003 | 电力电缆 | 1.名称:电力电缆 2.规格:ZC-YJV-5*6 3.材质:铜芯 |  | m | 546.57
9 | 030411004001 | 配线 | 1.名称:电气配线 2.规格:ZC-BV-2.5 3.材质:铜芯 |  | m | 2359.38
10 | 030411004002 | 配线 | 1.名称:电气配线 2.规格:ZC-BV-4 3.材质:铜芯 |  | m | 2443.41
11 | 030411001001 | 配管 | 1.名称:电气配管 2.材质:KBG钢管 3.规格:DN32mm |  | m | 51.49
12 | 030411001002 | 配管 | 1.名称:电气配管 2.材质:PC塑料管 3.规格:DN25mm |  | m | 238.97
13 | 030411001003 | 配管 | 1.名称:电气配管 2.材质:PC塑料管 3.规格:DN20mm |  | m | 1254.82
14 | 030411002001 | 线槽 | 1.名称:线槽 2.材质:镀锌金属 3.规格:200*100 |  | m | 55.91
本页小计
注：为计取规费等的使用，可在表中增设其中：“定额人工费”。
表—08
分部分项工程和单价措施项目清单与计价表
工程名称：广东省广裕集团东莞兴龙实业有限公司旧区九号厂房修缮项目---安装部分 |  |  |  | 标段： |  |  |  | 第 2 页 共 8 页
序号 | 项目编码 | 项目名称 | 项目特征描述 |  | 计量单位 | 工程量 | 金额（元）
[7 empty] | 综合单价 |  | 综合合价 | 其中
暂估价
15 | 030411002002 | 线槽 | 1.名称:线槽 2.材质:镀锌金属 3.规格:300*150 |  | m | 21.41
16 | 030413001001 | 铁构件 | 1.名称:线槽支架 2.材质:型钢综合 3.其他:除轻锈，刷红丹防锈漆两遍、调和漆两遍 |  | kg | 115.98
17 | 030412005001 | LED灯盘600X600 | 1.名称:LED灯盘600X600 2.规格:1X24W |  | 套 | 44
18 | 030412001001 | LED吸顶灯 | 1.名称:LED吸顶灯 2.规格:1X22W |  | 套 | 13
19 | 030412005002 | LED长灯盘 | 1.名称:LED长灯盘 2.规格:1X42W |  | 套 | 91
20 | 030404033001 | 吊扇56吋 | 1.名称:吊扇56吋 2.规格:100W |  | 台 | 24
21 | 030404035001 | 单极二三孔插座 | 1.名称:单极二三孔插座 2.规格:10A 250V |  | 个 | 104
22 | 030404035002 | 空调插座 | 1.名称:空调插座 2.规格:16A 250V |  | 个 | 4
23 | 030404035003 | 热水器插座 | 1.名称:热水器插座 2.规格:16A 250V |  | 个 | 4
24 | 030404034001 | 单联单控暗开关 | 1.名称:单联单控暗开关 2.规格:10A 250V |  | 个 | 4
25 | 030404034002 | 双联单控暗开关 | 1.名称:双联单控暗开关 2.规格:10A 250V |  | 个 | 10
26 | 030404034003 | 三联单控暗开关 | 1.名称:三联单控暗开关 2.规格:10A 250V |  | 个 | 12
27 | 030404036001 | 风扇开关 | 1.名称:风扇开关 |  | 个 | 12
28 | 030404031001 | 电表DT862-4 | 1.名称:电表DT862-4 2.规格:250~5A |  | 个 | 6
29 | 030411006001 | 接线盒 | 1.名称:接线盒 2.材质:塑料 |  | 个 | 322
电气合计
给排水
本页小计
注：为计取规费等的使用，可在表中增设其中：“定额人工费”。
表—08
分部分项工程和单价措施项目清单与计价表
工程名称：广东省广裕集团东莞兴龙实业有限公司旧区九号厂房修缮项目---安装部分 |  |  |  | 标段： |  |  |  | 第 3 页 共 8 页
序号 | 项目编码 | 项目名称 | 项目特征描述 |  | 计量单位 | 工程量 | 金额（元）
[7 empty] | 综合单价 |  | 综合合价 | 其中
暂估价
30 | 031001006001 | 塑料管 | 1.安装部位:室内 2.介质:给水 3.材质、规格:PPR-DN80 4.连接形式:热熔连接 5.压力试验及吹、洗设计要求:管道冲洗消毒 |  | m | 5
31 | 031001006002 | 塑料管 | 1.安装部位:室内 2.介质:给水 3.材质、规格:PPR-DN50 4.连接形式:热熔连接 5.压力试验及吹、洗设计要求:管道冲洗消毒 |  | m | 45.7
32 | 031001006003 | 塑料管 | 1.安装部位:室内 2.介质:给水 3.材质、规格:PPR-DN25 4.连接形式:热熔连接 5.压力试验及吹、洗设计要求:管道冲洗消毒 |  | m | 24
33 | 031001006004 | 塑料管 | 1.安装部位:室内 2.介质:排水 3.材质、规格:UPVC-DN75 4.连接形式:粘接 |  | m | 19.2
34 | 031001006005 | 塑料管 | 1.安装部位:室内 2.介质:排水 3.材质、规格:UPVC-DN100 4.连接形式:粘接 |  | m | 19.9
35 | 031001006006 | 塑料管 | 1.安装部位:室内 2.介质:排水 3.材质、规格:UPVC-DN150 4.连接形式:粘接 |  | m | 15
36 | 031002003001 | 穿楼板套管 | 1.名称、类型:穿楼板钢套管 2.材质:焊接钢管 3.规格:DN150 |  | 个 | 2
37 | 031003001001 | 截止阀 | 1.类型:截止阀 2.规格、压力等级:DN25 |  | 个 | 5
38 | 031003013001 | 水表 | 1.安装部位(室内外):室内 2.型号、规格:DN80 |  | 个 | 1
39 | 031004006001 | 大便器 | 1.材质:陶瓷 2.规格、类型:蹲式大便器 |  | 组 | 4
本页小计
注：为计取规费等的使用，可在表中增设其中：“定额人工费”。
表—08
分部分项工程和单价措施项目清单与计价表
工程名称：广东省广裕集团东莞兴龙实业有限公司旧区九号厂房修缮项目---安装部分 |  |  |  | 标段： |  |  |  | 第 4 页 共 8 页
序号 | 项目编码 | 项目名称 | 项目特征描述 |  | 计量单位 | 工程量 | 金额（元）
[7 empty] | 综合单价 |  | 综合合价 | 其中
暂估价
40 | 031004003001 | 洗脸盆 | 1.材质:陶瓷 2.规格、类型:台式洗脸盆 |  | 组 | 4
41 | 031004014001 | 地漏 | 1.材质:不锈钢地漏 2.型号、规格:DN75 |  | 个 | 4
给排水合计
暖通
42 | 030404033002 | 管道式排气扇 320*320 | 1.名称:管道式排气扇 320*320 2.规格:排风量:400m3/h 电压:220V 风压:100Pa 噪声:43dB(A) |  | 台 | 5
43 | 030404033003 | 管道式排气扇 320*320 | 1.名称:管道式排气扇 320*320 2.规格:排风量:270m3/h 电压:220V 风压:100Pa 噪声:38dB(A) |  | 台 | 5
44 | 030701003002 | 水冷空调利旧安装 | 1.名称:水冷空调利旧安装 |  | 台 | 8
45 | 031002002001 | 设备支架 | 1.材质:L60*6镀锌角钢支架 |  | 套 | 14
46 | 030702001001 | 碳钢通风管道 | 1.名称:碳钢风管 2.材质:镀锌薄钢板 3.形状:矩形 4.板材厚度:0.6mm |  | m2 | 48
47 | 030703007001 | 侧送风口双层百叶 | 1.名称:侧送风口双层百叶 2.规格:1000*500 |  | 个 | 8
48 | 031001006007 | 塑料管 | 1.安装部位:室内 2.介质:空调水 3.材质、规格:UPVC-DN50 4.连接形式:粘接 |  | m | 63.2
49 | 031001006008 | 塑料管 | 1.安装部位:室内 2.介质:空调水 3.材质、规格:UPVC-DN40 4.连接形式:粘接 |  | m | 20.6
50 | 031001006009 | 塑料管 | 1.安装部位:室内 2.介质:空调水 3.材质、规格:UPVC-DN32 4.连接形式:粘接 |  | m | 20.6
本页小计
注：为计取规费等的使用，可在表中增设其中：“定额人工费”。
表—08
分部分项工程和单价措施项目清单与计价表
工程名称：广东省广裕集团东莞兴龙实业有限公司旧区九号厂房修缮项目---安装部分 |  |  |  | 标段： |  |  |  | 第 5 页 共 8 页
序号 | 项目编码 | 项目名称 | 项目特征描述 |  | 计量单位 | 工程量 | 金额（元）
[7 empty] | 综合单价 |  | 综合合价 | 其中
暂估价
51 | 031001006010 | 塑料管 | 1.安装部位:室内 2.介质:空调水 3.材质、规格:UPVC-DN25 4.连接形式:粘接 |  | m | 12.4
52 | 031001006011 | 塑料管 | 1.安装部位:室内 2.介质:空调冷凝水 3.材质、规格:UPVC-DN25 4.连接形式:粘接 |  | m | 40
53 | 031208002001 | 管道绝热 | 1.绝热材料品种:橡塑发泡保温 2.绝热厚度:13mm |  | m3 | 0.5
暖通合计
消防水
54 | 030901001001 | 水喷淋钢管 | 1.安装部位:室内 2.材质、规格:内外热镀锌钢管DN150 3.连接形式:沟槽式连接 4.管道标识设计要求:刷红丹防锈漆两遍，调和漆两遍 |  | m | 17.56
55 | 030901001002 | 水喷淋钢管 | 1.安装部位:室内 2.材质、规格:内外热镀锌钢管DN100 3.连接形式:沟槽式连接 4.管道标识设计要求:刷红丹防锈漆两遍，调和漆两遍 |  | m | 15.9
56 | 030901001003 | 水喷淋钢管 | 1.安装部位:室内 2.材质、规格:内外热镀锌钢管DN80 3.连接形式:沟槽式连接 4.管道标识设计要求:刷红丹防锈漆两遍，调和漆两遍 |  | m | 9
57 | 030901001004 | 水喷淋钢管 | 1.安装部位:室内 2.材质、规格:内外热镀锌钢管DN65 3.连接形式:沟槽式连接 4.管道标识设计要求:刷红丹防锈漆两遍，调和漆两遍 |  | m | 3
本页小计
注：为计取规费等的使用，可在表中增设其中：“定额人工费”。
表—08
分部分项工程和单价措施项目清单与计价表
工程名称：广东省广裕集团东莞兴龙实业有限公司旧区九号厂房修缮项目---安装部分 |  |  |  | 标段： |  |  |  | 第 6 页 共 8 页
序号 | 项目编码 | 项目名称 | 项目特征描述 |  | 计量单位 | 工程量 | 金额（元）
[7 empty] | 综合单价 |  | 综合合价 | 其中
暂估价
58 | 030901001005 | 水喷淋钢管 | 1.安装部位:室内 2.材质、规格:内外热镀锌钢管DN50 3.连接形式:沟槽式连接 4.管道标识设计要求:刷红丹防锈漆两遍，调和漆两遍 |  | m | 30.78
59 | 030901001006 | 水喷淋钢管 | 1.安装部位:室内 2.材质、规格:内外热镀锌钢管DN40 3.连接形式:丝扣连接 4.管道标识设计要求:刷红丹防锈漆两遍，调和漆两遍 |  | m | 34.6
60 | 030901001007 | 水喷淋钢管 | 1.安装部位:室内 2.材质、规格:内外热镀锌钢管DN32 3.连接形式:丝扣连接 4.管道标识设计要求:刷红丹防锈漆两遍，调和漆两遍 |  | m | 225.45
61 | 030901001008 | 水喷淋钢管 | 1.安装部位:室内 2.材质、规格:内外热镀锌钢管DN25 3.连接形式:丝扣连接 4.管道标识设计要求:刷红丹防锈漆两遍，调和漆两遍 |  | m | 103.61
62 | 030901001009 | 消火栓钢管 | 1.安装部位:室内 2.材质、规格:内外热镀锌钢管DN100 3.连接形式:沟槽式连接 4.管道标识设计要求:刷红丹防锈漆两遍，调和漆两遍 |  | m | 79.22
63 | 030901001010 | 消火栓钢管 | 1.安装部位:室内 2.材质、规格:内外热镀锌钢管DN65 3.连接形式:沟槽式连接 4.管道标识设计要求:刷红丹防锈漆两遍，调和漆两遍 |  | m | 18.48
64 | 030901003001 | 水喷淋(雾)喷头 | 1.安装部位:室内 2.材质、型号、规格:闭式喷头,K=80,T=68℃ |  | 个 | 151
65 | 030901008001 | 末端试水装置 | 1.规格:DN25 |  | 组 | 1
本页小计
注：为计取规费等的使用，可在表中增设其中：“定额人工费”。
表—08
分部分项工程和单价措施项目清单与计价表
工程名称：广东省广裕集团东莞兴龙实业有限公司旧区九号厂房修缮项目---安装部分 |  |  |  | 标段： |  |  |  | 第 7 页 共 8 页
序号 | 项目编码 | 项目名称 | 项目特征描述 |  | 计量单位 | 工程量 | 金额（元）
[7 empty] | 综合单价 |  | 综合合价 | 其中
暂估价
66 | 030901010001 | 室内消火栓 | 1.安装方式:室内消火栓 2.型号、规格:DN65 |  | 套 | 7
67 | 031003003001 | 法兰闸阀 | 1.类型:法兰闸阀 2.规格、压力等级:DN100 |  | 个 | 2
68 | 031002001001 | 管道支架 | 1.材质:型钢综合 2.管架形式:支吊架 |  | kg | 208
69 | 030905002001 | 水灭火控制装置调试 | 1.系统形式:水灭火控制装置调试 消火栓灭火系统 |  | 点 | 7
70 | 030905002002 | 水灭火控制装置调试 | 1.系统形式:水灭火控制装置调试 自动喷水灭火系统 |  | 点 | 1
消防水合计
消防电
71 | 030412004001 | LED安全出口标志灯 | 1.名称:LED安全出口标志灯 2.规格:1W |  | 套 | 4
72 | 030412004002 | LED疏散标志灯 | 1.名称:LED疏散标志灯 2.规格:1W |  | 套 | 6
73 | 030412004003 | LED疏散标志灯（双向） | 1.名称:LED疏散标志灯（双向） 2.规格:1W |  | 套 | 1
74 | 030412002001 | LED疏散照明灯 | 1.名称:LED疏散照明灯 2.规格:7W |  | 套 | 13
75 | 030411004003 | 配线 | 1.名称:电气配线 2.规格:NH-BV-2.5 3.材质:铜芯 |  | m | 350.02
76 | 030411004004 | 配线 | 1.名称:电气配线 2.规格:WDZBNS-RV-2.5 3.材质:铜芯 |  | m | 179.1
77 | 030411004005 | 配线 | 1.名称:电气配线 2.规格:WDZBNS-RVS-2X1.5 3.材质:铜芯 |  | m | 201.52
78 | 030411001004 | 配管 | 1.名称:电气配管 2.材质:SC镀锌钢管 3.规格:DN20mm 4.配置形式:暗配 |  | m | 447.08
79 | 030413002001 | 凿(压)槽及沟槽修补 | 1.名称:凿(压)槽及沟槽修补 2.规格:70*70 |  | m | 111.75
80 | 030904009001 | 区域报警主机 | 1.名称:区域报警主机 |  | 台 | 1
本页小计
注：为计取规费等的使用，可在表中增设其中：“定额人工费”。
表—08
分部分项工程和单价措施项目清单与计价表
工程名称：广东省广裕集团东莞兴龙实业有限公司旧区九号厂房修缮项目---安装部分 |  |  |  | 标段： |  |  |  | 第 8 页 共 8 页
序号 | 项目编码 | 项目名称 | 项目特征描述 |  | 计量单位 | 工程量 | 金额（元）
[7 empty] | 综合单价 |  | 综合合价 | 其中
暂估价
81 | 030904003001 | 带电话插孔的手动报警按钮 | 1.名称:带电话插孔的手动报警按钮 |  | 个 | 6
82 | 030904001001 | 感烟探测器 | 1.名称:感烟探测器 |  | 个 | 31
83 | 030904005001 | 声光报警器 | 1.名称:声光报警器 |  | 个 | 6
84 | 030904008001 | 模块端子箱 | 1.名称:模块端子箱 |  | 个 | 5
85 | 030904003002 | 消火栓起泵按钮 | 1.名称:消火栓起泵按钮 |  | 个 | 6
86 | 030904007001 | 消防广播(扬声器) | 1.名称:扬声器 |  | 个 | 5
87 | 030411006002 | 接线盒 | 1.名称:接线盒 2.材质:塑料 |  | 个 | 82
88 | 030905001001 | 自动报警系统调试 | 1.点数:自动报警系统装置调试 64点以下 |  | 系统 | 1
消防电合计
室外报警
89 | 030408003001 | 电缆保护管 | 1.名称:电气配管 2.材质:SC镀锌钢管 3.规格:DN50 4.敷设方式:埋地 |  | m | 200
90 | 030408002001 | 控制电缆 | 1.名称:控制电缆 2.规格:NH-KVV-10*2.5 3.材质:铜芯 |  | m | 200
91 | 040101002001 | 挖沟槽土方 | 1.土壤类别:一、二类土 2.挖土深度:2m 内 |  | m3 | 72
92 | 040103001001 | 回填方 | 1.填方材料品种:回填土 |  | m3 | 72
室外报警合计
分部分项合计
措施项目
93 | 031302007001 | 高层施工增加 |  |  | 项 | 1
94 | 031301017001 | 脚手架搭拆费 |  |  | 项 | 1
单价措施合计
本页小计
合 计
注：为计取规费等的使用，可在表中增设其中：“定额人工费”。
表—08

## 表-09 综合单价分析表
综合单价分析表
工程名称： | [6 empty] | 标段： |  |  |  | 第 页 共 页
项目编码 |  |  |  | 项目名称 |  |  |  |  | 计量单位 |  |  | 工程量
清单综合单价组成明细
定额编号 | 定额项目名称 | 定额 单位 | 数量 | 单价 |  |  |  |  | 合价
|  |  |  | 人工费 | 材料费 | 机具费 |  | 管理费 和利润 | 人工费 | 材料费 |  | 机具费 | 管理费 和利润
人工单价 |  | 小计
元/工日 |  | 未计价材料费
清单项目综合单价
材 料 费 明 细 | 主要材料名称、规格、型号 |  |  |  |  | 单位 |  | 数量 | 单价（元） | 合价（元） |  | 暂估单价 （元） | 暂估合价 （元）
| 其他材料费 | [7 empty] | - |  |  | -
| 材料费小计 | [7 empty] | - |  |  | -
注：1.如不使用省级或行业建设主管部门发布的计价依据，可不填定额编码、名称等； 2.招标文件提供了暂估单价的材料，按暂估的单价填入表内“暂估单价”栏及“暂估合价”栏。
表-09

## 表-11 总价措施项目清单与计价表
总价措施项目清单与计价表
工程名称：广东省广裕集团东莞兴龙实业有限公司旧区九号厂房修缮项目---安装部分 |  |  |  |  | 标段： |  |  | 第 1 页 共 2 页
序号 | 项目编码 | 项目名称 | 计算基础 | 费率 (%) |  | 金额 (元) | 调整费率 (%) |  | 调整后金额 (元) | 备注
1 | LSSGCSF00001 | 绿色施工安全防护措施费 | 分部分项人工费+分部分项机具费 | 35.77 | [5 empty] | 以分部分项的人工费与施工机具费之和为计算基础，费率35.77%
2 | 031301010001 | 安装与生产同时进行增加费用 | 分部分项人工费 | 0 | [5 empty] | 按人工费的10%计算
3 | 031301011001 | 在有害身体健康环境中施工增加费 | 分部分项人工费 | 0 | [5 empty] | 按人工费的10%计算
4 | TSSGBWZJF001 | 在地下（暗）室、设备及大口径管道内等特殊施工部位进行施工增加费 |  | 30 | [5 empty] | 按该部分人工费的30%计算
5 | 粤031302008001 | 赶工措施费 | 分部分项人工费+分部分项机具费 | 0 | [5 empty] | 赶工措施费=（1-δ）*分部分项（人工费+施工机具费）*0.344 （0.8≤δ＜1 式中：δ=合同工期/定额工期）
6 | 031302002001 | 夜间施工增加费 |  | 20 | [5 empty] | 按其夜间施工项目人工费的20%计算
7 | JTGRSGZJF001 | 交通干扰工程施工增加费 |  | 10 | [5 empty] | 按在市政道路上施工项目人工费的10%计算
8 | 粤031302009001 | 文明工地增加费 | 分部分项人工费+分部分项机具费 | 0 | [5 empty] | 以分部分项的人工费与施工机具费之和为计算基础；市级文明工地1.00%；省级文明工地2.00%
9 | DXGXJCJXF001 | 地下管线交叉降效费 | [7 empty] | 按实际发生或经批准的施工方案计算
编制人（造价人员）： |  |  |  |  | 复核人（造价工程师）：
表-11
总价措施项目清单与计价表
工程名称：广东省广裕集团东莞兴龙实业有限公司旧区九号厂房修缮项目---安装部分 |  |  |  |  | 标段： |  |  | 第 2 页 共 2 页
序号 | 项目编码 | 项目名称 | 计算基础 | 费率 (%) |  | 金额 (元) | 调整费率 (%) |  | 调整后金额 (元) | 备注
10 | QTFY00000001 | 其他费用 | [7 empty] | 按实际发生或经批准的施工组织设计方案计算
合 计
编制人（造价人员）： |  |  |  |  | 复核人（造价工程师）：
表-11

## 表-12 其他项目清单与计价汇总表
其他项目清单与计价汇总表
工程名称：广东省广裕集团东莞兴龙实业有限公司旧区九号厂房修缮项目---安装部分 |  |  | 标段： |  | 第 1 页 共 1 页
序号 | 项目名称 | 金额（元） |  | 结算金额（元） |  | 备注
1 | 暂列金额 | 15400.31 |  |  |  | 明细详见表-12-1
2 | 暂估价 | 0.00
2.1 | 材料暂估价 | — |  |  |  | 明细详见表-12-2
2.2 | 专业工程暂估价 | 0.00 |  |  |  | 明细详见表-12-3
3 | 计日工 |  |  |  |  | 明细详见表-12-4
4 | 总承包服务费 |  |  |  |  | 明细详见表-12-5
5 | 预算包干费
6 | 工程优质费
7 | 概算幅度差
8 | 现场签证费用
9 | 索赔费用
10 | 其他费用
合 计 | [5 empty] | —
注：材料（工程设备）暂估单价进入清单项目综合单价，此处不汇总。
表—12

## 分项报价表（安装部分）
分项报价表（安装部分）
工程名称：广东省广裕集团东莞兴龙实业有限公司旧区九号厂房修缮项目---安装部分
序号 | 项目编码 | 项目名称 | 项目特征描述 | 计量单位 | 工程量 | 综合单价 | 综合小计
电气
1 | 30404017001 | 配电箱1AP | 1.名称:配电箱1AP | 台 | 1
2.规格:详见设计图纸
2 | 30404017002 | 配电箱1AL1、1AL2 | 1.名称:配电箱1AL1、1AL2 | 台 | 2
2.规格:详见设计图纸
3 | 30404017003 | 配电箱2AL1、2AL2 | 1.名称:配电箱2AL1、2AL2 | 台 | 2
2.规格:详见设计图纸
4 | 30404017004 | 配电箱2AL3 | 1.名称:配电箱2AL3 | 台 | 1
2.规格:详见设计图纸
5 | 30404017005 | 小型开关箱XM1 | 1.名称:小型开关箱XM1 | 台 | 12
2.规格:详见设计图纸
6 | 30408001001 | 电力电缆 | 1.名称:电力电缆 | m | 89.87
2.规格:ZC-YJV-3*6
3.材质:铜芯
7 | 30408001002 | 电力电缆 | 1.名称:电力电缆 | m | 263.04
2.规格:ZC-YJV-5*4
3.材质:铜芯
8 | 30408001003 | 电力电缆 | 1.名称:电力电缆 | m | 546.57
2.规格:ZC-YJV-5*6
3.材质:铜芯
9 | 30411004001 | 配线 | 1.名称:电气配线 | m | 2359.38
2.规格:ZC-BV-2.5
3.材质:铜芯
10 | 30411004002 | 配线 | 1.名称:电气配线 | m | 2443.41
2.规格:ZC-BV-4
3.材质:铜芯
11 | 30411001001 | 配管 | 1.名称:电气配管 | m | 51.49
2.材质:KBG钢管
3.规格:DN32mm
12 | 30411001002 | 配管 | 1.名称:电气配管 | m | 238.97
2.材质:PC塑料管
3.规格:DN25mm
13 | 30411001003 | 配管 | 1.名称:电气配管 | m | 1254.82
2.材质:PC塑料管
3.规格:DN20mm
14 | 30411002001 | 线槽 | 1.名称:线槽 | m | 55.91
2.材质:镀锌金属
3.规格:200*100
15 | 30411002002 | 线槽 | 1.名称:线槽 | m | 21.41
2.材质:镀锌金属
3.规格:300*150
16 | 30413001001 | 铁构件 | 1.名称:线槽支架 | kg | 115.98
2.材质:型钢综合
3.其他:除轻锈，刷红丹防锈漆两遍、调和漆两遍
17 | 30412005001 | LED灯盘600X600 | 1.名称:LED灯盘600X600 | 套 | 44
2.规格:1X24W
18 | 30412001001 | LED吸顶灯 | 1.名称:LED吸顶灯 | 套 | 13
2.规格:1X22W
19 | 30412005002 | LED长灯盘 | 1.名称:LED长灯盘 | 套 | 91
2.规格:1X42W
20 | 30404033001 | 吊扇56吋 | 1.名称:吊扇56吋 | 台 | 24
2.规格:100W
21 | 30404035001 | 单极二三孔插座 | 1.名称:单极二三孔插座 | 个 | 104
2.规格:10A 250V
22 | 30404035002 | 空调插座 | 1.名称:空调插座 | 个 | 4
2.规格:16A 250V
23 | 30404035003 | 热水器插座 | 1.名称:热水器插座 | 个 | 4
2.规格:16A 250V
24 | 30404034001 | 单联单控暗开关 | 1.名称:单联单控暗开关 | 个 | 4
2.规格:10A 250V
25 | 30404034002 | 双联单控暗开关 | 1.名称:双联单控暗开关 | 个 | 10
2.规格:10A 250V
26 | 30404034003 | 三联单控暗开关 | 1.名称:三联单控暗开关 | 个 | 12
2.规格:10A 250V
27 | 30404036001 | 风扇开关 | 1.名称:风扇开关 | 个 | 12
28 | 30404031001 | 电表DT862-4 | 1.名称:电表DT862-4 | 个 | 6
2.规格:250~5A
29 | 30411006001 | 接线盒 | 1.名称:接线盒 | 个 | 322
2.材质:塑料
给排水
30 | 31001006001 | 塑料管 | 1.安装部位:室内 | m | 5
2.介质:给水
3.材质、规格:PPR-DN80
4.连接形式:热熔连接
5.压力试验及吹、洗设计要求:管道冲洗消毒
31 | 31001006002 | 塑料管 | 1.安装部位:室内 | m | 45.7
2.介质:给水
3.材质、规格:PPR-DN50
4.连接形式:热熔连接
5.压力试验及吹、洗设计要求:管道冲洗消毒
32 | 31001006003 | 塑料管 | 1.安装部位:室内 | m | 24
2.介质:给水
3.材质、规格:PPR-DN25
4.连接形式:热熔连接
5.压力试验及吹、洗设计要求:管道冲洗消毒
33 | 31001006004 | 塑料管 | 1.安装部位:室内 | m | 19.2
2.介质:排水
3.材质、规格:UPVC-DN75
4.连接形式:粘接
34 | 31001006005 | 塑料管 | 1.安装部位:室内 | m | 19.9
2.介质:排水
3.材质、规格:UPVC-DN100
4.连接形式:粘接
35 | 31001006006 | 塑料管 | 1.安装部位:室内 | m | 15
2.介质:排水
3.材质、规格:UPVC-DN150
4.连接形式:粘接
36 | 31002003001 | 穿楼板套管 | 1.名称、类型:穿楼板钢套管 | 个 | 2
2.材质:焊接钢管
3.规格:DN150
37 | 31003001001 | 截止阀 | 1.类型:截止阀 | 个 | 5
2.规格、压力等级:DN25
38 | 31003013001 | 水表 | 1.安装部位(室内外):室内 | 个 | 1
2.型号、规格:DN80
39 | 31004006001 | 大便器 | 1.材质:陶瓷 | 组 | 4
2.规格、类型:蹲式大便器
40 | 31004003001 | 洗脸盆 | 1.材质:陶瓷 | 组 | 4
2.规格、类型:台式洗脸盆
41 | 31004014001 | 地漏 | 1.材质:不锈钢地漏 | 个 | 4
2.型号、规格:DN75
暖通
42 | 30404033002 | 管道式排气扇 320*320 | 1.名称:管道式排气扇 320*320 | 台 | 5
2.规格:排风量:400m3/h
电压:220V
风压:100Pa
噪声:43dB(A)
43 | 30404033003 | 管道式排气扇 320*320 | 1.名称:管道式排气扇 320*320 | 台 | 5
2.规格:排风量:270m3/h
电压:220V
风压:100Pa
噪声:38dB(A)
44 | 30701003002 | 水冷空调利旧安装 | 1.名称:水冷空调利旧安装 | 台 | 8
45 | 31002002001 | 设备支架 | 1.材质:L60*6镀锌角钢支架 | 套 | 14
46 | 30702001001 | 碳钢通风管道 | 1.名称:碳钢风管 | m2 | 48
2.材质:镀锌薄钢板
3.形状:矩形
4.板材厚度:0.6mm
47 | 30703007001 | 侧送风口双层百叶 | 1.名称:侧送风口双层百叶 | 个 | 8
2.规格:1000*500
48 | 31001006007 | 塑料管 | 1.安装部位:室内 | m | 63.2
2.介质:空调水
3.材质、规格:UPVC-DN50
4.连接形式:粘接
49 | 31001006008 | 塑料管 | 1.安装部位:室内 | m | 20.6
2.介质:空调水
3.材质、规格:UPVC-DN40
4.连接形式:粘接
50 | 31001006009 | 塑料管 | 1.安装部位:室内 | m | 20.6
2.介质:空调水
3.材质、规格:UPVC-DN32
4.连接形式:粘接
51 | 31001006010 | 塑料管 | 1.安装部位:室内 | m | 12.4
2.介质:空调水
3.材质、规格:UPVC-DN25
4.连接形式:粘接
52 | 31001006011 | 塑料管 | 1.安装部位:室内 | m | 40
2.介质:空调冷凝水
3.材质、规格:UPVC-DN25
4.连接形式:粘接
53 | 31208002001 | 管道绝热 | 1.绝热材料品种:橡塑发泡保温 | m3 | 0.5
2.绝热厚度:13mm
消防水
54 | 30901001001 | 水喷淋钢管 | 1.安装部位:室内 | m | 17.56
2.材质、规格:内外热镀锌钢管DN150
3.连接形式:沟槽式连接
4.管道标识设计要求:刷红丹防锈漆两遍，调和漆两遍
55 | 30901001002 | 水喷淋钢管 | 1.安装部位:室内 | m | 15.9
2.材质、规格:内外热镀锌钢管DN100
3.连接形式:沟槽式连接
4.管道标识设计要求:刷红丹防锈漆两遍，调和漆两遍
56 | 30901001003 | 水喷淋钢管 | 1.安装部位:室内 | m | 9
2.材质、规格:内外热镀锌钢管DN80
3.连接形式:沟槽式连接
4.管道标识设计要求:刷红丹防锈漆两遍，调和漆两遍
57 | 30901001004 | 水喷淋钢管 | 1.安装部位:室内 | m | 3
2.材质、规格:内外热镀锌钢管DN65
3.连接形式:沟槽式连接
4.管道标识设计要求:刷红丹防锈漆两遍，调和漆两遍
58 | 30901001005 | 水喷淋钢管 | 1.安装部位:室内 | m | 30.78
2.材质、规格:内外热镀锌钢管DN50
3.连接形式:沟槽式连接
4.管道标识设计要求:刷红丹防锈漆两遍，调和漆两遍
59 | 30901001006 | 水喷淋钢管 | 1.安装部位:室内 | m | 34.6
2.材质、规格:内外热镀锌钢管DN40
3.连接形式:丝扣连接
4.管道标识设计要求:刷红丹防锈漆两遍，调和漆两遍
60 | 30901001007 | 水喷淋钢管 | 1.安装部位:室内 | m | 225.45
2.材质、规格:内外热镀锌钢管DN32
3.连接形式:丝扣连接
4.管道标识设计要求:刷红丹防锈漆两遍，调和漆两遍
61 | 30901001008 | 水喷淋钢管 | 1.安装部位:室内 | m | 103.61
2.材质、规格:内外热镀锌钢管DN25
3.连接形式:丝扣连接
4.管道标识设计要求:刷红丹防锈漆两遍，调和漆两遍
62 | 30901001009 | 消火栓钢管 | 1.安装部位:室内 | m | 79.22
2.材质、规格:内外热镀锌钢管DN100
3.连接形式:沟槽式连接
4.管道标识设计要求:刷红丹防锈漆两遍，调和漆两遍
63 | 30901001010 | 消火栓钢管 | 1.安装部位:室内 | m | 18.48
2.材质、规格:内外热镀锌钢管DN65
3.连接形式:沟槽式连接
4.管道标识设计要求:刷红丹防锈漆两遍，调和漆两遍
64 | 30901003001 | 水喷淋(雾)喷头 | 1.安装部位:室内 | 个 | 151
2.材质、型号、规格:闭式喷头,K=80,T=68℃
65 | 30901008001 | 末端试水装置 | 1.规格:DN25 | 组 | 1
66 | 30901010001 | 室内消火栓 | 1.安装方式:室内消火栓 | 套 | 7
2.型号、规格:DN65
67 | 31003003001 | 法兰闸阀 | 1.类型:法兰闸阀 | 个 | 2
2.规格、压力等级:DN100
68 | 31002001001 | 管道支架 | 1.材质:型钢综合 | kg | 208
2.管架形式:支吊架
69 | 30905002001 | 水灭火控制装置调试 | 1.系统形式:水灭火控制装置调试 消火栓灭火系统 | 点 | 7
70 | 30905002002 | 水灭火控制装置调试 | 1.系统形式:水灭火控制装置调试 自动喷水灭火系统 | 点 | 1
消防电
71 | 30412004001 | LED安全出口标志灯 | 1.名称:LED安全出口标志灯 | 套 | 4
2.规格:1W
72 | 30412004002 | LED疏散标志灯 | 1.名称:LED疏散标志灯 | 套 | 6
2.规格:1W
73 | 30412004003 | LED疏散标志灯（双向） | 1.名称:LED疏散标志灯（双向） | 套 | 1
2.规格:1W
74 | 30412002001 | LED疏散照明灯 | 1.名称:LED疏散照明灯 | 套 | 13
2.规格:7W
75 | 30411004003 | 配线 | 1.名称:电气配线 | m | 350.02
2.规格:NH-BV-2.5
3.材质:铜芯
76 | 30411004004 | 配线 | 1.名称:电气配线 | m | 179.1
2.规格:WDZBNS-RV-2.5
3.材质:铜芯
77 | 30411004005 | 配线 | 1.名称:电气配线 | m | 201.52
2.规格:WDZBNS-RVS-2X1.5
3.材质:铜芯
78 | 30411001004 | 配管 | 1.名称:电气配管 | m | 447.08
2.材质:SC镀锌钢管
3.规格:DN20mm
4.配置形式:暗配
79 | 30413002001 | 凿(压)槽及沟槽修补 | 1.名称:凿(压)槽及沟槽修补 | m | 111.75
2.规格:70*70
80 | 30904009001 | 区域报警主机 | 1.名称:区域报警主机 | 台 | 1
81 | 30904003001 | 带电话插孔的手动报警按钮 | 1.名称:带电话插孔的手动报警按钮 | 个 | 6
82 | 30904001001 | 感烟探测器 | 1.名称:感烟探测器 | 个 | 31
83 | 30904005001 | 声光报警器 | 1.名称:声光报警器 | 个 | 6
84 | 30904008001 | 模块端子箱 | 1.名称:模块端子箱 | 个 | 5
85 | 30904003002 | 消火栓起泵按钮 | 1.名称:消火栓起泵按钮 | 个 | 6
86 | 30904007001 | 消防广播(扬声器) | 1.名称:扬声器 | 个 | 5
87 | 30411006002 | 接线盒 | 1.名称:接线盒 | 个 | 82
2.材质:塑料
88 | 30905001001 | 自动报警系统调试 | 1.点数:自动报警系统装置调试 64点以下 | 系统 | 1
室外报警
89 | 30408003001 | 电缆保护管 | 1.名称:电气配管 | m | 200
2.材质:SC镀锌钢管
3.规格:DN50
4.敷设方式:埋地
90 | 30408002001 | 控制电缆 | 1.名称:控制电缆 | m | 200
2.规格:NH-KVV-10*2.5
3.材质:铜芯
91 | 40101002001 | 挖沟槽土方 | 1.土壤类别:一、二类土 | m3 | 72
2.挖土深度:2m 内
92 | 40103001001 | 回填方 | 1.填方材料品种:回填土 | m3 | 72
93 | 31302007001 | 高层施工增加 |  | 项 | 1
94 | 31301017001 | 脚手架搭拆费 |  | 项 | 1
总价（各项小计之和）： 元