## 智能化物流工程（西区部分）设备及材料清单
番禺区中心医院综合应急大楼建设项目-智能化物流工程（西区部分）
序号 | 项目名称 | 项目特征描述 | 计量单位 | 工程量 | 金额（元）
[5 empty] | 单价 | 合价 | 备注
一、智能轨道物流系统
1 | 水平直轨（3.5m/根） | 1、高强度铝镁合金材料，表面阳极氧化处理； 2、所有轨道均含3根导轨：其中2根为电源导轨，提供24V直流电；1根为通讯导轨，实现小车和系统的全程、完全实时通讯； 3、3.5m/根； 4、包括轨道附件； | 根 | 114
2 | 垂直直轨（3.5m/根） | 1、高强度铝镁合金材料，表面阳极氧化处理； 2、所有轨道均含3根导轨：其中2根为电源导轨，提供24V直流电；1根为通讯导轨，实现小车和系统的全程、完全实时通讯； 3、3.5m/根； 4、包括轨道附件； | 根 | 2
3 | 曲轨90度 | 1、水平布置，实现小车水平转弯； 2、90° 3、包括内曲轨、外曲轨及曲轨附件 | 个 | 14
4 | 弯轨90度 | 1、垂直布置，实现小车垂直转出转入； 2、90° 3、包括内弯轨、外弯轨及弯轨附件 | 个 | 12
5 | 4P2W转轨器 | 1、四位二轨转轨器及转轨器附件 2、非终端； 3、配转轨器控制盒； 4、实现小车在不同轨道之间的自动平稳换位移动； 5、内置自动保护装置； | 个 | 1
6 | 10.1英寸区域控制器 | 1、10.1英寸中文全触摸屏，用于区域控制； | 个 | 1
7 | 双轨防火窗套件 | 1、平移推拉式甲级钢质隔热防火窗； 2、防火窗附件轨道应配套自动翻轨器，火灾时轨道在翻轨器作用下翻起，使防火窗自动完全关闭； 3、防火窗附近应配置独立的24V直流不间断供电单元作为备用电源； | 套 | 1
8 | 双轨防风门 | 1、双向自复位铰链； 2、双侧防撞条。 | 个 | 1
9 | 电动翻轨器 | 1、翻轨器是专为轨道小车系统遇到火警信号时，防火窗横向通过位置轨道该段轨道自动翻起，以使得防火窗及时穿过轨道，将防火窗隔开的轨道翻起装置； 2、工作电压：DC 24V ，额定电流：3A。 3、单轨防火窗处配置一个翻轨器，双轨防火窗处配置两个翻轨器； | 个 | 2
二、气动物流系统
1 | 上置式站点,10"触控屏,RFID | 1、外壳采用钢板材质； 2、配备到站信号； 3、7英寸触摸屏，操作简便，防水防尘 4、配置空瓶架、站点接收篮； | 个 | 3
2 | 传输瓶 | 1、尺寸：直径150mm 2、内置试管海绵 | 个 | 12
3 | 不锈钢直管 | 1、304不锈钢材质 2、厚度2.5mm | 米 | 180
4 | 不锈钢弯管 | 1、304不锈钢材质 2、厚度2.5mm 3、R=800mm | 个 | 15
5 | 三口转换器 | 1、模块化组装，便于快速更换，方便未来扩展 2、可以从控制电脑远程检查所有转换器 | 个 | 1
三、中型箱式物流系统
1 | 垂直往复式分拣机 | 1、垂直分拣系统可实现在高峰时段一次提升大于等于4个重载50KG的周转箱 2、高层提升机满负荷运行噪声2米范围内≤50分贝 3、采用曳引机形式、由曳引机制动器、安全钳、限速器、自动防火设施（包括但不限于防火门/窗，防火卷帘）、厢内分拣设备等部件构成 | 套 | 2
2 | 水平输送线 | 水平传输分拣线由水平传输模组连接而成，模组包括：模组机架（其中安装支架间距不得大于2m。）、主动辊筒、随动辊筒、电机、辊筒驱动器、多楔带。每1至3米采用光电感应系统实时监控。 | 米 | 368
3 | 弯道机 | 用于输送线转弯位置 | 台 | 7
4 | 爬坡皮带输送机 | 用于输送线爬坡位置，采用皮带输送 | 台 | 4
5 | 移载机 | 系统采用移载机实现平行辊筒线之间的自动水平换位移动。能自动精确定位到相应位置，重复定位精度小于0.2mm | 台 | 6
6 | 工作站 | 1、站点取箱、放箱设计高度符合人体工程学，下层不高于350mm，上层不高于900mm 2、站控操作界面简洁，站点列表可根据发送数量自动排序 | 个 | 1
7 | 周转箱 | 1、周转箱采用抗冲击、环保PP或PE材质，具有防霉、阻燃、抗菌性能。 2、周转箱外尺寸：500≤长≤700mm,350≤宽≤450mm,250≤高≤350mm。 3、周转箱载重不低于50kg，容量不低于42L。 4、标准周转箱配备RFID芯片。 | 个 | 40