## 新住院部（3号楼）一楼
分部分项工程和单价措施项目清单与计价表
工程名称：新住院部（3号楼）一楼 |  |  |  | 标段：
序号 | 项目编码 | 项目名称 | 项目特征描述 |  | 计量单位 | 工程量 | 金额（元）
[7 empty] | 综合单价 | 综合合价 | 其中
暂估价
1 | 011207001001 | 4厘安迪板制安 | 1.4厘安迪板饰面层 贴在胶合板基层上 墙柱面 2.木龙骨 断面7.5cm2 木龙骨平均中距(mm以内) 300 |  | m2 | 33.6
2 | 011210006001 | 50岩棉彩钢夹心板墙身 | 1.轻钢龙骨 中距(mm) 竖603横1500 2.饰面板 彩钢夹芯墙面板 50mm |  | m2 | 81.2
3 | 011502001001 | 50铝合金凹槽 | 1.50铝合金凹槽玻璃胶粘贴 宽度50mm以内 |  | m | 96
4 | 010802001001 | 安装50岩棉彩钢夹心板掩门 | 1.50岩棉彩钢夹心板掩门安装 |  | m2 | 6.9
5 | 011502001002 | 铝合金75转角管 | 1.铝合金75转角管玻璃胶粘贴 宽度50mm以外 |  | m | 5.2
6 | 010807001001 | 不锈钢76管钢化玻璃厨窗 | 1.不锈钢76管钢化玻璃厨窗安装 2.不锈钢76管钢化玻璃厨窗 |  | m2 | 16
7 | 011501001001 | 中药房、西药房发药台面 | 1.10mm厚木纹生态板，400mm宽 |  | m | 13
8 | 011210006002 | 管井封盖板 | 1.轻钢龙骨 中距(mm) 竖603横1500 2.胶合板基层 9mm 3.10mm厚木纹生态板 |  | m | 3
9 | 011614002001 | 拆除钢骨架实木櫈 | 1.拆除钢骨架实木櫈 |  | m | 6
10 | 011210006003 | 6厘钢板 | 1.6厘钢板饰面层 其他 2.尺寸根据现场制作 |  | m2 | 4
11 | 011210006004 | 钢骨架3厘花纹板通道地台 | 1.钢骨架3厘花纹板通道地台 2.根据现场制作无障碍斜坡，钢质骨架 |  | m2 | 4
分部分项合计
措施项目
单价措施合计
本页小计
合 计
注：为计取规费等的使用，可在表中增设其中：“定额人工费”。
总价措施项目清单与计价表
工程名称：新住院部（3号楼）一楼 |  |  |  |  | 标段：
序号 | 项目编码 | 项目名称 | 计算基础 | 费率 (%) |  | 金额 (元) | 调整费率 (%) | 调整后金额 (元) | 备注
1 | LSSGCSF00001 | 绿色施工安全防护措施费 | 分部分项人工费+分部分项机具费 | 13 |  |  |  |  | 以分部分项的人工费与施工机具费之和为计算基础，费率13%
2 | WMGDZJF00001 | 文明工地增加费 | 分部分项人工费+分部分项机具费 | 0 |  |  |  |  | 以分部分项的人工费与施工机具费之和为计算基础，市级文明工地为0.6%；省级文明工地为1.2%
3 | 011707002001 | 夜间施工增加费 |  | 20 |  |  |  |  | 以夜间施工项目人工费的20%计算
4 | GGCSF0000001 | 赶工措施费 | 分部分项人工费+分部分项机具费 | 0 |  |  |  |  | 赶工措施费=（1-δ）*分部分项的（人工费+施工机具费）*0.3 （0.8≤δ＜1 式中：δ=合同工期/定额工期）
5 | QTFY00000001 | 其他费用 | [6 empty] | 按经批准的专项施工组织方案计算
合 计
规费、税金项目清单与计价表
工程名称：新住院部（3号楼）一楼 |  |  | 标段： |  | 第 1 页 共 1 页
序号 | 项目名称 | 计算基础 |  | 计算基数 |  | 计算费率 (%) | 金额(元)
1 | 增值税销项税额 | 分部分项合计+措施合计+其他项目 |  |  |  | 9
合 计

## 旧住院部（1号楼）
分部分项工程和单价措施项目清单与计价表
工程名称：旧住院部（1号楼共6层） |  |  |  | 标段： |  |  |  | 第 1 页 共 3 页
序号 | 项目编码 | 项目名称 | 项目特征描述 |  | 计量单位 | 工程量 | 金额（元）
[7 empty] | 综合单价 |  | 综合合价 |  | 其中
暂估价
1 | 011210006001 | 50玻镁彩钢夹心板墙身 | 1.轻钢龙骨 中距(mm) 竖603横1500 3.饰面板 50玻镁彩钢夹心板 |  | m2 | 180
2 | 011502001001 | 50铝合金凹槽 | 1.50铝合金凹槽玻璃胶粘贴 宽度50mm以内 |  | m | 150
3 | 010802001001 | 安装50岩棉彩钢夹心板掩门 | 1.50岩棉彩钢夹心板掩门安装 2.50岩棉彩钢夹心板掩门 |  | m2 | 25
4 | 011502001002 | 铝合金75转角管 | 1.铝合金75转角管玻璃胶粘贴 宽度50mm以外 |  | m | 25
5 | 011302001001 | 吊顶天棚 | 1.天棚饰面拆除 金属龙骨 其他装饰面 2.装配式U型轻钢天棚龙骨(不上人型) 面层规格(mm) 600×600 平面 3.方型铝扣板面层 600×600 |  | m2 | 140
6 | 031001006001 | 院区室外地面拆除与修复 | 1.旧路面机械切缝 水泥混凝土路面 5cm厚 实际厚度(cm):15 2.小型机械拆除各类底层 厚15cm内 3.水泥混凝土路面 厚度 20cm 合并制作子目 普通预拌混凝土 碎石粒径综合考虑 C20 实际厚度(cm):10 |  | m2 | 45
7 | 011615001001 | 门洞封门、门头 | 1.封洞 砖墙砌体 合并制作子目 湿拌抹灰砂浆 一次抹灰厚度≥5mm M10 合并制作子目 干混抹灰砂浆(配合比) DP M5 |  | 个 | 10
8 | 010802001002 | 安装旧掩门 | 1.50岩棉彩钢夹心板掩门安装 |  | 樘 | 10
9 | 010802001003 | 公共洗手间岩棉夹心板掩门 | 1.公共洗手间岩棉夹心板掩门 2.50岩棉彩钢夹心板掩门 |  | m2 | 4
10 | 010807001001 | 不锈钢76管钢化玻璃厨窗 | 1.不锈钢76管钢化玻璃厨窗安装 2.不锈钢76管钢化玻璃厨窗 |  | m2 | 8.8
本页小计
注：为计取规费等的使用，可在表中增设其中：“定额人工费”。
分部分项工程和单价措施项目清单与计价表
工程名称：旧住院部（1号楼） |  |  |  | 标段： |  |  |  | 第 2 页 共 3 页
序号 | 项目编码 | 项目名称 | 项目特征描述 |  | 计量单位 | 工程量 | 金额（元）
[7 empty] | 综合单价 |  | 综合合价 |  | 其中
暂估价
11 | 010401003001 | 砌砖墙、批荡、贴黑砖 | 1.混水砖内墙 墙体厚度 1砖 合并制作子目 干混砌筑砂浆(配合比) DM M20 2.底层抹灰15mm 各种墙面 内墙 合并制作子目 湿拌抹灰砂浆 一次抹灰厚度≥5mm M10 3.墙面镶贴陶瓷面砖600*600 |  | m2 | 10
12 | 011601001002 | 原胃肠镜室拆除间墙 | 1.隔断隔墙拆除 金属龙骨 其他装饰面 |  | m2 | 31.4
13 | 011502001003 | 加装铝合金凹槽修复 | 1.50铝合金凹槽玻璃胶粘贴 宽度50mm以内 |  | m | 11
14 | 011615001002 | 打凿砖墙门洞 | 1.开门窗洞口 115墙 合并制作子目 干混砌筑砂浆(配合比) DM M20 |  | 个 | 10
15 | 011615001003 | 修复门洞地面贴砖 | 1.底层抹灰15mm 各种墙面 内墙 合并制作子目 湿拌抹灰砂浆 一次抹灰厚度≥5mm M10 2.墙面镶贴陶瓷面砖密缝 1:2水泥砂浆 块料周长600内 合并制作子目 干混抹灰砂浆(配合比) DP M5 |  | 个 | 10
16 | 011605001001 | 拆除空鼓墙砖、重新贴墙砖（颜色与原来一致） | 1.平面块料拆除 块料面层 水泥砂浆结合层 2.底层抹灰15mm 各种墙面 内墙 合并制作子目 湿拌抹灰砂浆 一次抹灰厚度≥5mm M10 3.墙面镶贴陶瓷面砖密缝 1:2水泥砂浆 块料周长600内 合并制作子目 干混抹灰砂浆(配合比) DP M5 |  | m2 | 15
17 | 031004003001 | 座地洗手盆 | 1.洗脸盆 立柱式 冷水 |  | 套 | 10
18 | 011604001001 | 铲除旧腻子 | 1.平面抹灰铲除 砖、混凝土面 一般抹灰 |  | m2 | 200
19 | 011202002001 | 新刮腻子油乳胶漆 | 1.乳胶漆底油二遍面油二遍 抹灰面 墙柱面 实际底漆遍数(遍):1 |  | m2 | 200
20 | 011615001004 | 60水钻洞 | 1.开孔打洞(0.1-0.3m2) 高1.5m内(工作面) 混凝土 |  | 个 | 11
本页小计
注：为计取规费等的使用，可在表中增设其中：“定额人工费”。
分部分项工程和单价措施项目清单与计价表
工程名称：旧住院部（1号楼） |  |  |  | 标段： |  |  |  | 第 3 页 共 3 页
序号 | 项目编码 | 项目名称 | 项目特征描述 |  | 计量单位 | 工程量 | 金额（元）
[7 empty] | 综合单价 |  | 综合合价 |  | 其中
暂估价
21 | 031001006002 | 安装6分给水管 | 1.给排水管道 室内塑料给水管(粘接) 公称外径(mm以内) 25 2.管道消毒、冲洗 公称直径(mm以内) 25 |  | m | 40
22 | 031001006003 | 安装50排水管 | 1.给排水管道 室内塑料排水管(粘接) 公称外径(mm以内) 50 |  | m | 40
23 | 011302001002 | 新安装600*600铝扣板天花 | 1.装配式U型轻钢天棚龙骨(不上人型) 面层规格(mm) 600×600 平面 2.方型铝扣板面层 600×600 |  | m2 | 30
24 | 011610002001 | 拆装电动门及洞口修复 | 1.门窗拆除(整樘) 金属 4m2以内 人工*1.3 2.电子感应自动门 玻璃门 3.底层抹灰15mm 各种墙面 内墙 合并制作子目 湿拌抹灰砂浆 一次抹灰厚度≥5mm M10 4.墙面镶贴陶瓷面砖密缝 1:2水泥砂浆 块料周长600内 合并制作子目 干混抹灰砂浆(配合比) DP M5 |  | 樘 | 1
25 | 011610001001 | 拆除原旧木门套、门头 | 1.门窗拆除(整樘) 木质 |  | 樘 | 10
26 | 010103002001 | 建筑垃圾外运 | 1.拆除废料外运 人工装自卸汽车运 3km内 实际运距(km):15 |  | m3 | 15
分部分项合计
措施项目
27 | 粤011701012001 | 活动脚手架 | 1.墙柱面活动脚手架 |  | m2 | 241.4
28 | 粤011701012002 | 活动脚手架 | 1.天棚活动脚手架 |  | m2 | 140
29 | 011703001001 | 垂直运输 | 1.多层建筑物 垂直运输高度 20m以内 |  | m2 | 1
单价措施合计
本页小计
合 计
注：为计取规费等的使用，可在表中增设其中：“定额人工费”。
总价措施项目清单与计价表
工程名称：旧住院部（1号楼） |  |  |  |  | 标段： |  |  | 第 1 页 共 1 页
序号 | 项目编码 | 项目名称 | 计算基础 |  | 费率 (%) | 金额 (元) | 调整费率 (%) |  | 调整后金额 (元) | 备注
1 | LSSGCSF00001 | 绿色施工安全防护措施费 | 分部分项人工费+分部分项机具费 |  | 13 |  |  |  |  | 以分部分项的人工费与施工机具费之和为计算基础，费率13%
2 | WMGDZJF00001 | 文明工地增加费 | 分部分项人工费+分部分项机具费 |  | 0 |  |  |  |  | 以分部分项的人工费与施工机具费之和为计算基础，市级文明工地为0.6%；省级文明工地为1.2%
3 | 011707002001 | 夜间施工增加费 |  |  | 20 |  |  |  |  | 以夜间施工项目人工费的20%计算
4 | GGCSF0000001 | 赶工措施费 | 分部分项人工费+分部分项机具费 |  | 0 |  |  |  |  | 赶工措施费=（1-δ）*分部分项的（人工费+施工机具费）*0.3 （0.8≤δ＜1 式中：δ=合同工期/定额工期）
5 | QTFY00000001 | 其他费用 | [7 empty] | 按经批准的专项施工组织方案计算
合 计
规费、税金项目清单与计价表
工程名称：旧住院部（1号楼） |  |  | 标段： |  | 第 1 页 共 1 页
序号 | 项目名称 | 计算基础 |  | 计算基数 |  | 计算费率 (%) |  | 金额(元)
1 | 增值税销项税额 | 分部分项合计+措施合计+其他项目 |  |  |  | 9
合 计