## 总目录
公司名称
序号 | 流水号 | 产品名称 | 数量 | 产品品牌 | 产品型号
1 | 36395 | 超高分辨光遗传电生理同步记录系统 | 1台

## 36395 超高分辨光遗传电生理同步记录系统
流水号36395 超高分辨光遗传电生理同步记录系统
序号 | 设备功能描述 | 供应商响应情况（满足/不满足） | 产品技术参数情况
1 | 在培养的神经元或脑片上，通过膜片钳记录细胞电活动，同时用光遗传系统特定波长光激活光敏蛋白，观察光调控对细胞电流、膜电位的影响，解析光敏蛋白功能或细胞信号通路。使用用途在于精确记录脑片神经元的离子通道电流、动作电位以及突触传递等电活动，以深入探究神经元的功能、神经网络的连接和信号传递机制。使用场景广泛应用于神经科学基础研究，如神经系统发育、神经退行性疾病机制探索，以及药物对神经系统作用机制的研究等。基本要求是设备具备高精度的电信号采集能力，可实现对单个神经元或多个神经元网络电活动的同步记录。
序号 | 设备条件要求 | 供应商响应情况（满足/不满足） | 产品技术参数情况
1 | 1.实验室情况尽可能干燥和较低的温度，建议温度保持在30℃以下，湿度40%~70%。 2.电力要求：标准220V电压，三相电源，必须有地线，不少于8个三相插座，至少两个不少于10个插孔的插排。支持功率不低于2000W。 3.场地要求：建议面积不小于30m2，一般实验室常规层高高度即可。 4.铺设的地面要应平整、易清洁、防滑，保障实验人员的人身安全，不能铺设地板、地毯，可铺设防滑的瓷砖、大理石、地板革或直接铺水泥地面。 5.实验室内需要一张2~3m实验台，用来放置实验需要的辅助仪器。 6.周围环境尽量远离大型功率的设备及干扰源（如变电站、广播品、电视台、通信网站等）。
序号 | 设备技术参数 | 供应商响应情况（满足/不满足） | 产品技术参数情况
1 | 自动化膜片钳放大器
2 | 放大器功能
3 | 数模转换器输入通路处理方式
4 | 数模转换器和放大器分开，是一台独立的设备
5 | 数模转换器模拟输入输出通道数量、分辨率、采样率
6 | 数据采集软件可进行在线实时分析数据
7 | 数据采集和分析软件与同品牌膜片钳放大器及数模转换器无缝配套使用
8 | 数据采集软件和分析软件可以在任意电脑分析数据
9 | 微操作器行程
10 | 温控系统槽双通道控温，具有热板加热和输液管道加热
11 | 细胞记录槽具有脑片盖网与脑片支架
12 | 隔离器可使用两台隔离器，输出双相刺激脉冲
13 | 显微镜X-Y移动台X、Y移动精度
14 | 研究级正置显微镜成像功能，适配膜片钳设备用于电生理学实验
15 | 研究级正置显微镜透射光卤素灯，从屏蔽罩外部将光纤引入系统并连接显微镜主要部分的接地线，可以成功地降低电噪声
16 | 研究级正置显微镜LED荧光光源
17 | 红外成像设备量子效率峰值
18 | 红外成像设备全幅读出速度
19 | 图案照明系统自定义光斑形状进行定点精确刺激
20 | 图案照明系统分辨率
21 | 图案照明系统外置光源
22 | 图案照明系统可多区域同时照射
23 | 防震台调平方式
24 | .....（如有其他参数，请补充）
序号 | 配置清单 | 供应商响应情况（满足/不满足） | 配置清单情况
1 | 双电极膜片钳放大器1台
2 | 数模转换器1台
3 | 数据采集和分析软件1套
4 | 微操作器2台
5 | 温控系统槽1套
6 | 细胞记录槽1套
7 | 隔离器1套
8 | 显微镜X-Y移动台1台
9 | 研究级正置显微镜1台
10 | 红外成像设备1台
11 | 图案照明系统1套
12 | 防震台1台
13 | .....（如有其他配置，请补充）