## 1-产品信息收集
序号 | 供应商名称 | 产地 | 厂家 | 品牌 | 型号 | 注册证号 | 单价（万元） | 总价（万元） | 保修期 | 供应商联系方式
1

## 2-产品价格信息
序号 | 供应商名称 | 主要代理品牌 | 报价
（万元）
1

## 3-供应商履约能力、售后服务能力
序号 | 供应商名称 | 联系人及联系方式 | 制造商名称 | 制造商规模 | 产地 | 品牌 | 型号 | 报价（万元） | 营业执照及统一社会信用代码（有/无） | 医疗器械经营许可证（有/无） | 制造商授权书（有/无） | 供应商有无纠纷（有/无） | 医疗器械注册证号 | 注册证有效期 | 原厂售后服务承诺书（有/无）
1

## 4-1响应参数
脉冲二氧化碳点阵激光治疗仪
序号 | 技术指标 | 需求参数 | 供应商响应参数（请填写产品实际参数） | 响应程度（满足/不满足）
1 | 激光介质 | 剥脱二氧化碳点阵
2 | 激光波长 | 10600nm
3 | 模式 | 单模
4 | 激光器类型 | 金属射频激光管
5 | 导光系统 | ≥7关节导光臂，在其自由度范围内应无死角和/或碰壁现象。
6 | 输出模式 | 连续输出模式、超脉冲输出模式、点阵输出模式三种模式。
7 | 单光斑直径 | ≤0.8mm，配光学图形扫描
8 | 单脉冲激光穿透深度 | ≥2000um
9 | 脉冲宽度 | 0.067ms-6.7ms
10 | 脉冲间隔 | 1ms-150ms连续可调，步进1ms
11 | 连续输出模式终端激光功率 | ≥30W
12 | 激光能量 | 脉冲模式：最大能量≥200mj，步进2mj；扫描模式：最大能量≥200mj，步进2mj。
13 | 终端输出激光功率和能量不稳定度 | St:≤10%。
14 | 激光输出功率和能量复现性 | Rp:优于±10%。
15 | 指示装置要求 | （1）瞄准激光器输出功率Pc应满足 Pc<5mW。
（2）瞄准光点直径必须不超过工作光点直径的1.5倍。
（3）630-640nm
16 | 扫描图形 | ≥6种扫描图形可选
17 | 图形尺寸包含 | 不少于10mm×10mm,20mm×20mm，30mm×30mm三种图形尺寸可选，(不少于1/4、1/6、1/9三种比例可调）
18 | 扫描密度 | 不少于6×6、12×12、18×18（点/cm²）三种扫描方式
19 | 扫描方式 | 离散、有序、单次扫描、连续扫描
20 | 激光终端发散角 | ≤7.9mrad
21 | 治疗手具 | F=50 、F=100mm、配全功能剥脱手具（0.1mm-0.7mm连续可调）、光学图形扫描器
22 | 控制系统 | 真彩触摸屏，软件具有参数修正功能、设备存储记忆、故障语言显示、声音提示等多种功能
23 | 冷却系统 | 内外循环强风冷却
序号 | 配置名称
1 | 主机 | 1台
2 | 电源线 | 1根
3 | 高速光学扫描振镜 | 1把
4 | 脚踏开关 | 1套
5 | 钥匙 | 2把
6 | 眼罩组合 | 1套
7 | 激光防护镜 | 1副
8 | 门禁开关 | 1个
9 | 导光臂 | 1个
10 | 镜筒支架 | 1个
11 | 定焦镜筒 | 1个
12 | 线卡 | 6个
13 | 切割头 | 1个
14 | 全功能剥脱手具 | 1个
15 | 产品质量信用卡 | 1个
16 | 建议保修期 | 2年
17 | 建议交货期 | 15天

## 4-2响应参数
紫翠绿宝石激光治疗仪
序号 | 技术指标 | 需求参数 | 供应商响应参数（请填写产品实际参数） | 响应程度（满足/不满足）
1 | 设备应用范围 | 治疗表皮及真皮良性色素增加性皮肤病，以及用去去除文身
2 | 波长 | 1064nm，或755nm，或694nm波长
3 | 脉宽 | 包含400ps-900ps
4 | 能量 | 激光输出能量 ≥250mJ
5 | 脉冲功率 | 最大单脉冲功率：≥2.0×108W
6 | 光斑尺寸 | 光斑尺寸：至少包含2mm-6mm可调，步进0.1-1mm
7 | 激光模式 | 激光模式：多模
8 | 手具模式 | 包含变焦手具与定焦手具
9 | 瞄准光波长 | 瞄准光波长：630-690nm
10 | 点阵功能 | 可选配点阵镜头
11 | 激光输出能量密度 | 包含0.2-20J/cm2
序号 | 配置名称 | 数量
1 | 主机 | 1台
2 | 导光臂 | 1套
3 | 定焦手柄及定位套筒 | 3个
4 | 变焦手柄 | 1个
5 | 变焦手柄及定位套筒 | 1个
6 | 脚控装置 | 1个
7 | 医生防护眼镜 | 2副
8 | 病人防护眼罩 | 1副
9 | 点阵头 | 3个
10 | 建议保修期 | 1年
11 | 建议交货期 | 90天

## 5-后续采购情况
序号 | 供应商名称 | 产地 | 品牌 | 型号 | 保修年限 | 交货时间 | 出保后每年维保价格 | 专机专用耗材
1 | [6 empty] | 填写下表1-1
表1-1保修期后的保修费用
序号 | 供应商名称 | 保修期满后每年费用 | 金额或比例 | 备注
1 |  | 第1年
第2年
第3年
备注：1.供应商对提供的产品在保修期满后，每增加一年的保修服务，所需费用进行填写。2.填写内容可以是具体金额或以原设备采购合同总价为基准，填写比例（如3%等）。
品牌型号 | 序号 | 可选配置、易损件 | 数量/单位 | 报价（元）
1
2
3
4
5
6