## 总概算表
中山大学桐园宿舍家具清单
名称 | 图片 | 规格 | 规格参数 | 数量 | 单价 | 合计
木床 |  | （总宽）1200mm*（内长）2000mm/（总长）2170mm*（总高）1100mm | 1.规格：（总宽）1200mm*（内长）2000mm/（总长）2170mm*（总高）1100mm。 2.主要参数： （1）全部采用橡胶木（Hevea sp.），全部用原木拼板，不得进行贴皮、贴面处理，木材经过蒸压煮、烘干、杀菌、杀虫处理，不变形、不带有害气体，外表无贯通裂缝、虫蛀、腐朽材、树脂囊、节子、死节、孔洞、夹皮等；床屏≥厚40mm，床屏后封板≥18mm厚，床尾厚≥25mm，床边厚≥25mm，实心床子（横支撑件）3根60mm*36mm木方，2块横支撑板≥18mm厚，床边带3个抽屉，抽屉深度600mm，抽屉面板、侧板、底板采用≥18mm厚，抽屉底板安装4个静音轮，床头尾与床边采用不锈钢挂式床铰链连接方式。 （2）床板：采用18mm厚杉木床板，床板纵向分为2块，每一块床板不超过6小块拼装，单面刨光，无毛刺，双面平整，不变形，拼板之间缺角小于3mm，且不使用边角料。 （3）油漆：采用环保水性油漆，并经过五底三面油漆工艺处理。 （4）连接要求：优质三合一连接件等家具配件，经防锈处理，并牢固连接。 ▲3.成品家具（投标人须承诺所有的成品都能满足本项目的采购需求，需提交承诺函并加盖单位公章）： （1）产品甲醛释放量、苯、甲苯、二甲苯、总挥发性有机化合物、家具涂层可迁移元素、可接触的实木部件中五氯苯酚（PCP）等产品有害物质和产品寿命应符合GB/T 35607-2024《绿色产品评价 家具》中绿色产品值的要求。 （2）成品家具符合GB/T 3324-2024《木家具通用技术条件》标准要求。 4.成品和所有原材料除达到以上约定标准外，其他技术指标和质量要求（如安全性能、环保性能等）均应符合相关国家标准或行业标准。 5.投标人用于本项目的材料、五金件需达到以下标准(投标人须在投标文件中提供 2021年1月1日以来由第三方检测机构出具的检测报告扫描件，需具有“CMA”认证标识。 ▲（1）橡胶木（Hevea sp.）外观质量达到LY/T 2488-2015《实木拼接板》中规定的 AA级、物理力学性能符合 LY/T 2488-2015《实木拼接板》标准相应要求、按GB/T 29894-2013《木木材鉴别方法通则》鉴定为橡胶木（Hevea sp.）。 ▲（2）木工胶：符合HG/T 2727-2010《聚乙酸乙烯酯乳液木材胶粘剂》、GB 18583-2008《室内装饰装修材料 胶粘剂中有害物质限量》。 ▲（3）水性油漆（含腻子），其 VOC、甲醛、苯系物总和含量等限量值，均符合或优于GB 18581-2020《木器涂料中有害物质限量》的标准。 ▲（4）三合一连接件：外观、理化性能、力学性能等均符合GB/T 28203-2011《家具用连接件技术要求及试验方法》标准。 ▲（5）不锈钢挂式床铰链：厚度 3mm，符合QB/T 3827-1999《轻工产品金属镀层和化学处理层的耐腐蚀试验方法乙酸盐雾试验(ASS)法》、QB/T 3832-1999《轻工产品金属镀层腐蚀试验结果的评价》、GB/T 6461-2002《金属基体上金属和其它无机覆盖层 经腐蚀试验后的试样和试件的评级》，乙酸盐雾试验48h后，按GB/T 6461-2002《金属基体上金属和其它无机覆盖层 经腐蚀试验后的试样和试件的评级》评级，试样的外观评级和保护评级均为10级，按QB/T 3832-1999《轻工产品金属镀层腐蚀试验结果的评价》评级，试样的耐腐蚀等级为10级。 | 2671 |  | 0
组合书 桌柜 |  | 1200*600*760/1900mm | 1、规格：长1200mm*（书桌宽）600mm*（书桌高）760mm/（总高）1900mm，（书桌长1200mm*宽600mm*高760mm，书架长1200mm*深300mm*高1140mm）带一个侧柜，柜门带锁舌。书架深度300mm。 2.主要参数： ▲（1）全部采用橡胶木（Hevea sp.），全部用原木拼板，不得进行贴皮、贴面处理，木材经过蒸压煮、烘干、杀菌、杀虫处理，不变形、不带有害气体，外表无贯通裂缝、虫蛀、腐朽材、树脂囊、节子、死节、孔洞、夹皮等；书桌、书架可以独立放置，通过连接件进行连接组合使用，桌面与书架首层中间留空，不需要后背板，留空部分上下有60mm宽的加强横档，桌面下方背板宽300mm。书桌侧柜抽屉带锁。书架顶板、层板、侧板，书桌面板、侧板厚25mm，抽屉底板厚9mm，门板及背板等其余板厚18mm。台面下方带木制键盘架，书架、柜门有加强结构防止变形。柜门抽屉采用凹槽拉手。 （2）油漆：采用环保水性油漆，并经过五底三面油漆工艺处理。 （3）五金家具配件：采用带阻尼三节导轨，缓冲杯状暗铰链，材质均为冷轧钢，经防锈处理，达到商用级别；锁片采用304不锈钢，厚度2mm，表面光滑。 （4）连接要求：优质三合一连接件等家具配件，经防锈处理，并牢固连接。 ▲3.成品家具（投标人须承诺所有的成品都能满足本项目的采购需求，需提交承诺函并加盖单位公章）： （1）产品甲醛释放量、苯、甲苯、二甲苯、总挥发性有机化合物、家具涂层可迁移元素、可接触的实木部件中五氯苯酚（PCP）等产品有害物质和产品寿命应符合GB/T 35607-2024《绿色产品评价 家具》中绿色产品值的要求。 （2）成品家具符合GB/T 3324-2024《木家具通用技术条件》标准要求。 4.成品和所有原材料除达到以上约定标准外，其他技术指标和质量要求（如安全性能、环保性能等）均应符合相关国家标准或行业标准。 5.投标人用于本项目的材料、五金件需达到以下标准(投标人须在投标文件中提供 2021年1月1日以来由第三方检测机构出具的检测报告扫描件，需具有“CMA”认证标识。 ▲（1）橡胶木（Hevea sp.）外观质量达到LY/T 2488-2015《实木拼接板》中规定的 AA级、物理力学性能符合 LY/T 2488-2015《实木拼接板》标准相应要求、按GB/T 29894-2013《木木材鉴别方法通则》鉴定为橡胶木（Hevea sp.）。 ▲（2）木工胶：符合HG/T 2727-2010《聚乙酸乙烯酯乳液木材胶粘剂》、GB 18583-2008《室内装饰装修材料 胶粘剂中有害物质限量》。 ▲（3）水性油漆（含腻子），其 VOC、甲醛、苯系物总和含量等限量值，均符合或优于GB 18581-2020《木器涂料中有害物质限量》的标准。 ▲（4）三合一连接件：外观、理化性能、力学性能等均符合 GB/T 28203-2011《家具用连接件技术要求及试验方法》标准。 ▲（5）阻尼导轨：经防锈处理，所有性能均符合QB/T 2454-2013《家具五金 抽屉导轨》商用型标准。 ▲（6）缓冲铰链：经防锈处理，所有性能均符合 QB/T 2189-2013《家具五金 杯状暗铰链》商用型标准。 | 2671 |  | 0
衣柜 |  | 800*600*2000mm | 1.规格：800mm×600mm×2000mm 2.主要参数： ▲（1）全部采用橡胶木（Hevea sp.），全部用原木拼板，不得进行贴皮、贴面处理，木材经过蒸压煮、烘干、杀菌、杀虫处理，不变形、不带有害气体，外表无贯通裂缝、虫蛀、腐朽材、树脂囊、节子、死节、孔洞、夹皮等；顶板、层板、侧板、底板厚25mm，门板、背板及其余板厚18mm，柜门有加强结构防止层板变形，柜门采用凹槽拉手。 （2）油漆：采用环保水性油漆，并经过五底三面油漆工艺处理。 （3）五金家具配件：采用缓冲杯状暗铰链，材质均为冷轧钢，经防锈处理，达到商用级别；锁片采用304级不锈钢，厚度2mm，表面光滑,：采用304不锈钢挂衣杆，管直径 25mm，壁厚 1.2mm。 （4）连接要求：优质三合一连接件等家具配件，经防锈处理，并牢固连接。 ▲3.成品家具（投标人须承诺所有的成品都能满足本项目的采购需求，需提交承诺函并加盖单位公章）： （1）产品甲醛释放量、苯、甲苯、二甲苯、总挥发性有机化合物、家具涂层可迁移元素、可接触的实木部件中五氯苯酚（PCP）等产品有害物质和产品寿命应符合GB/T 35607-2024《绿色产品评价 家具》中绿色产品值的要求。 （2）成品家具符合GB/T 3324-2024《木家具通用技术条件》标准要求。 4.成品和所有原材料除达到以上约定标准外，其他技术指标和质量要求（如安全性能、环保性能等）均应符合相关国家标准或行业标准。 5.投标人用于本项目的材料、五金件需达到以下标准(投标人须在投标文件中提供 2021年1月1日以来由第三方检测机构出具的检测报告扫描件，需具有“CMA”认证标识。 ▲（1）橡胶木（Hevea sp.）外观质量达到LY/T 2488-2015《实木拼接板》中规定的 AA级、物理力学性能符合 LY/T 2488-2015《实木拼接板》标准相应要求、按GB/T 29894-2013《木木材鉴别方法通则》鉴定为橡胶木（Hevea sp.）。 ▲（2）木工胶：符合HG/T 2727-2010《聚乙酸乙烯酯乳液木材胶粘剂》、GB 18583-2008《室内装饰装修材料 胶粘剂中有害物质限量》。 ▲（3）水性油漆（含腻子），其 VOC、甲醛、苯系物总和含量等限量值，均符合或优于GB 18581-2020《木器涂料中有害物质限量》的标准。 ▲（4）三合一连接件：外观、理化性能、力学性能等均符合 GB/T 28203-2011《家具用连接件技术要求及试验方法》标准。 ▲（5）缓冲铰链：经防锈处理，所有性能均符合 QB/T 2189-2013《家具五金 杯状暗铰链》商用型标准。 | 2671 |  | 0
鞋柜 |  | 800*350*1100 | 1.规格：800mm×350mm×1100mm 2.主要参数： ▲（1）全部采用橡胶木（Hevea sp.），全部用原木拼板，不得进行贴皮、贴面处理，木材经过蒸压煮、烘干、杀菌、杀虫处理，不变形、不带有害气体，外表无贯通裂缝、虫蛀、腐朽材、树脂囊、节子、死节、孔洞、夹皮等；顶板厚≧25mm，抽屉底板厚≧9mm，其余部件厚≧18mm。柜门有加强结构防止变形。柜门采用凹槽拉手。 （2）油漆：采用环保水性油漆，并经过五底三面油漆工艺处理。 （3）五金家具配件：采用缓冲杯状暗铰链，材质均为冷轧钢，经防锈处理，达到商用级别；须通过80000次耐久性试验，锁片采用304级不锈钢，厚度2mm，表面光滑。 （4）连接要求：优质三合一连接件等家具配件，经防锈处理，并牢固连接。 ▲3.成品家具（投标人须承诺所有的成品都能满足本项目的采购需求，需提交承诺函并加盖单位公章）： （1）产品甲醛释放量、苯、甲苯、二甲苯、总挥发性有机化合物、家具涂层可迁移元素、可接触的实木部件中五氯苯酚（PCP）等产品有害物质和产品寿命应符合GB/T 35607-2024《绿色产品评价 家具》中绿色产品值的要求。 （2）成品家具符合GB/T 3324-2024《木家具通用技术条件》标准要求。 4.成品和所有原材料除达到以上约定标准外，其他技术指标和质量要求（如安全性能、环保性能等）均应符合相关国家标准或行业标准。 5.投标人用于本项目的材料、五金件需达到以下标准(投标人须在投标文件中提供 2021年1月1日以来由第三方检测机构出具的检测报告扫描件，需具有“CMA”认证标识。 ▲（1）橡胶木（Hevea sp.）外观质量达到LY/T 2488-2015《实木拼接板》中规定的 AA级、物理力学性能符合 LY/T 2488-2015《实木拼接板》标准相应要求、按GB/T 29894-2013《木木材鉴别方法通则》鉴定为橡胶木（Hevea sp.）。 ▲（2）木工胶：符合HG/T 2727-2010《聚乙酸乙烯酯乳液木材胶粘剂》、GB 18583-2008《室内装饰装修材料 胶粘剂中有害物质限量》。 ▲（3）水性油漆（含腻子），其 VOC、甲醛、苯系物总和含量等限量值，均符合或优于GB 18581-2020《木器涂料中有害物质限量》的标准。 ▲（4）三合一连接件：外观、理化性能、力学性能等均符合 GB/T 28203-2011《家具用连接件技术要求及试验方法》标准。 ▲（5）缓冲铰链：经防锈处理，所有性能均符合 QB/T 2189-2013《家具五金 杯状暗铰链》商用型标准。 ▲（6）阻尼导轨：经防锈处理，所有性能均符合QB/T 2454-2013《家具五金 抽屉导轨》商用型标准。 | 2671 |  | 0
学生椅 |  | 450*500*800mm | 1.规格：450mm×450mm×800mm 2.主要参数： ▲（1）采用橡胶木（Hevea sp.），全部原木拼板，不得进行贴皮、贴面处理。坐板、靠背厚≥18mm，椅背宽≥200mm；椅脚截面≥40mm×40mm，椅脚间并有加强结构，坐板底部与椅框架之间有加固条。椅座板下框架条≥30mm×25mm。有毛毡防噪脚垫，厚5mm，耐磨、粘合性能好，不易脱落。 （2）油漆：采用环保水性油漆，并经过五底三面油漆工艺处理。 （3）椅子为榫卯连接，稳固、安全性能好。 ▲3.成品家具（投标人须承诺所有的成品都能满足本项目的采购需求，需提交承诺函并加盖单位公章）： （1）（1）产品甲醛释放量、苯、甲苯、二甲苯、总挥发性有机化合物、家具涂层可迁移元素、可接触的实木部件中五氯苯酚（PCP）等产品有害物质和产品寿命应符合GB/T 35607-2024《绿色产品评价 家具》中绿色产品值的要求。 （2）成品家具符合GB/T 3324-2024《木家具通用技术条件》标准要求。 （3）成品为4级力学性能试验合格品，其稳定性应符合GB/T10357.2-2013《家具力学性能实验 第2部分椅凳类稳定性》要求。 4.成品和所有原材料除达到以上约定标准外，其他技术指标和质量要求（如安全性能、环保性能等）均应符合相关国家标准或行业标准。 5.投标人用于本项目的材料、五金件需达到以下标准(投标人须在投标文件中提供 2021年1月1日以来由第三方检测机构出具的检测报告扫描件，需具有“CMA”认证标识。 ▲（1）橡胶木（Hevea sp.）外观质量达到LY/T 2488-2015《实木拼接板》中规定的 AA级、物理力学性能符合 LY/T 2488-2015《实木拼接板》标准相应要求、按GB/T 29894-2013《木木材鉴别方法通则》鉴定为橡胶木（Hevea sp.）。 ▲（2）木工胶：符合HG/T 2727-2010《聚乙酸乙烯酯乳液木材胶粘剂》、GB 18583-2008《室内装饰装修材料 胶粘剂中有害物质限量》。 ▲（3）水性油漆（含腻子），其 VOC、甲醛、苯系物总和含量等限量值，均符合或优于GB 18581-2020《木器涂料中有害物质限量》的标准。 | 2671 |  | 0
[5 empty] | 合计 | 0

## 1栋
中山大学桐园宿舍家具清单（1栋）
名称 | 图片 | 规格 | 规格参数 | 数量 | 单价 | 合计
木床 |  | （总宽）1200mm*（内长）2000mm/（总长）2170mm*（总高）1100mm | 1.规格：（总宽）1200mm*（内长）2000mm/（总长）2170mm*（总高）1100mm。 2.主要参数： （1）全部采用橡胶木（Hevea sp.），全部用原木拼板，不得进行贴皮、贴面处理，木材经过蒸压煮、烘干、杀菌、杀虫处理，不变形、不带有害气体，外表无贯通裂缝、虫蛀、腐朽材、树脂囊、节子、死节、孔洞、夹皮等；床屏≥厚40mm，床屏后封板≥18mm厚，床尾厚≥25mm，床边厚≥25mm，实心床子（横支撑件）3根60mm*36mm木方，2块横支撑板≥18mm厚，床边带3个抽屉，抽屉深度600mm，抽屉面板、侧板、底板采用≥18mm厚，抽屉底板安装4个静音轮，床头尾与床边采用不锈钢挂式床铰链连接方式。 （2）床板：采用18mm厚杉木床板，床板纵向分为2块，每一块床板不超过6小块拼装，单面刨光，无毛刺，双面平整，不变形，拼板之间缺角小于3mm，且不使用边角料。 （3）油漆：采用环保水性油漆，并经过五底三面油漆工艺处理。 （4）连接要求：优质三合一连接件等家具配件，经防锈处理，并牢固连接。 ▲3.成品家具（投标人须承诺所有的成品都能满足本项目的采购需求，需提交承诺函并加盖单位公章）： （1）产品甲醛释放量、苯、甲苯、二甲苯、总挥发性有机化合物、家具涂层可迁移元素、可接触的实木部件中五氯苯酚（PCP）等产品有害物质和产品寿命应符合GB/T 35607-2024《绿色产品评价 家具》中绿色产品值的要求。 （2）成品家具符合GB/T 3324-2024《木家具通用技术条件》标准要求。 4.成品和所有原材料除达到以上约定标准外，其他技术指标和质量要求（如安全性能、环保性能等）均应符合相关国家标准或行业标准。 5.投标人用于本项目的材料、五金件需达到以下标准(投标人须在投标文件中提供 2021年1月1日以来由第三方检测机构出具的检测报告扫描件，需具有“CMA”认证标识。 ▲（1）橡胶木（Hevea sp.）外观质量达到LY/T 2488-2015《实木拼接板》中规定的 AA级、物理力学性能符合 LY/T 2488-2015《实木拼接板》标准相应要求、按GB/T 29894-2013《木木材鉴别方法通则》鉴定为橡胶木（Hevea sp.）。 ▲（2）木工胶：符合HG/T 2727-2010《聚乙酸乙烯酯乳液木材胶粘剂》、GB 18583-2008《室内装饰装修材料 胶粘剂中有害物质限量》。 ▲（3）水性油漆（含腻子），其 VOC、甲醛、苯系物总和含量等限量值，均符合或优于GB 18581-2020《木器涂料中有害物质限量》的标准。 ▲（4）三合一连接件：外观、理化性能、力学性能等均符合GB/T 28203-2011《家具用连接件技术要求及试验方法》标准。 ▲（5）不锈钢挂式床铰链：厚度 3mm，符合QB/T 3827-1999《轻工产品金属镀层和化学处理层的耐腐蚀试验方法乙酸盐雾试验(ASS)法》、QB/T 3832-1999《轻工产品金属镀层腐蚀试验结果的评价》、GB/T 6461-2002《金属基体上金属和其它无机覆盖层 经腐蚀试验后的试样和试件的评级》，乙酸盐雾试验48h后，按GB/T 6461-2002《金属基体上金属和其它无机覆盖层 经腐蚀试验后的试样和试件的评级》评级，试样的外观评级和保护评级均为10级，按QB/T 3832-1999《轻工产品金属镀层腐蚀试验结果的评价》评级，试样的耐腐蚀等级为10级。 | 739 |  | 0
组合书 桌柜 |  | 1200*600*760/1900mm | 1、规格：长1200mm*（书桌宽）600mm*（书桌高）760mm/（总高）1900mm，（书桌长1200mm*宽600mm*高760mm，书架长1200mm*深300mm*高1140mm）带一个侧柜，柜门带锁舌。书架深度300mm。 2.主要参数： ▲（1）全部采用橡胶木（Hevea sp.），全部用原木拼板，不得进行贴皮、贴面处理，木材经过蒸压煮、烘干、杀菌、杀虫处理，不变形、不带有害气体，外表无贯通裂缝、虫蛀、腐朽材、树脂囊、节子、死节、孔洞、夹皮等；书桌、书架可以独立放置，通过连接件进行连接组合使用，桌面与书架首层中间留空，不需要后背板，留空部分上下有60mm宽的加强横档，桌面下方背板宽300mm。书桌侧柜抽屉带锁。书架顶板、层板、侧板，书桌面板、侧板厚25mm，抽屉底板厚9mm，门板及背板等其余板厚18mm。台面下方带木制键盘架，书架、柜门有加强结构防止变形。柜门抽屉采用凹槽拉手。 （2）油漆：采用环保水性油漆，并经过五底三面油漆工艺处理。 （3）五金家具配件：采用带阻尼三节导轨，缓冲杯状暗铰链，材质均为冷轧钢，经防锈处理，达到商用级别；锁片采用304不锈钢，厚度2mm，表面光滑。 （4）连接要求：优质三合一连接件等家具配件，经防锈处理，并牢固连接。 ▲3.成品家具（投标人须承诺所有的成品都能满足本项目的采购需求，需提交承诺函并加盖单位公章）： （1）产品甲醛释放量、苯、甲苯、二甲苯、总挥发性有机化合物、家具涂层可迁移元素、可接触的实木部件中五氯苯酚（PCP）等产品有害物质和产品寿命应符合GB/T 35607-2024《绿色产品评价 家具》中绿色产品值的要求。 （2）成品家具符合GB/T 3324-2024《木家具通用技术条件》标准要求。 4.成品和所有原材料除达到以上约定标准外，其他技术指标和质量要求（如安全性能、环保性能等）均应符合相关国家标准或行业标准。 5.投标人用于本项目的材料、五金件需达到以下标准(投标人须在投标文件中提供 2021年1月1日以来由第三方检测机构出具的检测报告扫描件，需具有“CMA”认证标识。 ▲（1）橡胶木（Hevea sp.）外观质量达到LY/T 2488-2015《实木拼接板》中规定的 AA级、物理力学性能符合 LY/T 2488-2015《实木拼接板》标准相应要求、按GB/T 29894-2013《木木材鉴别方法通则》鉴定为橡胶木（Hevea sp.）。 ▲（2）木工胶：符合HG/T 2727-2010《聚乙酸乙烯酯乳液木材胶粘剂》、GB 18583-2008《室内装饰装修材料 胶粘剂中有害物质限量》。 ▲（3）水性油漆（含腻子），其 VOC、甲醛、苯系物总和含量等限量值，均符合或优于GB 18581-2020《木器涂料中有害物质限量》的标准。 ▲（4）三合一连接件：外观、理化性能、力学性能等均符合 GB/T 28203-2011《家具用连接件技术要求及试验方法》标准。 ▲（5）阻尼导轨：经防锈处理，所有性能均符合QB/T 2454-2013《家具五金 抽屉导轨》商用型标准。 ▲（6）缓冲铰链：经防锈处理，所有性能均符合 QB/T 2189-2013《家具五金 杯状暗铰链》商用型标准。 | 739 |  | 0
衣柜 |  | 800*600*2000mm | 1.规格：800mm×600mm×2000mm 2.主要参数： ▲（1）全部采用橡胶木（Hevea sp.），全部用原木拼板，不得进行贴皮、贴面处理，木材经过蒸压煮、烘干、杀菌、杀虫处理，不变形、不带有害气体，外表无贯通裂缝、虫蛀、腐朽材、树脂囊、节子、死节、孔洞、夹皮等；顶板、层板、侧板、底板厚25mm，门板、背板及其余板厚18mm，柜门有加强结构防止层板变形，柜门采用凹槽拉手。 （2）油漆：采用环保水性油漆，并经过五底三面油漆工艺处理。 （3）五金家具配件：采用缓冲杯状暗铰链，材质均为冷轧钢，经防锈处理，达到商用级别；锁片采用304级不锈钢，厚度2mm，表面光滑,：采用304不锈钢挂衣杆，管直径 25mm，壁厚 1.2mm。 （4）连接要求：优质三合一连接件等家具配件，经防锈处理，并牢固连接。 ▲3.成品家具（投标人须承诺所有的成品都能满足本项目的采购需求，需提交承诺函并加盖单位公章）： （1）产品甲醛释放量、苯、甲苯、二甲苯、总挥发性有机化合物、家具涂层可迁移元素、可接触的实木部件中五氯苯酚（PCP）等产品有害物质和产品寿命应符合GB/T 35607-2024《绿色产品评价 家具》中绿色产品值的要求。 （2）成品家具符合GB/T 3324-2024《木家具通用技术条件》标准要求。 4.成品和所有原材料除达到以上约定标准外，其他技术指标和质量要求（如安全性能、环保性能等）均应符合相关国家标准或行业标准。 5.投标人用于本项目的材料、五金件需达到以下标准(投标人须在投标文件中提供 2021年1月1日以来由第三方检测机构出具的检测报告扫描件，需具有“CMA”认证标识。 ▲（1）橡胶木（Hevea sp.）外观质量达到LY/T 2488-2015《实木拼接板》中规定的 AA级、物理力学性能符合 LY/T 2488-2015《实木拼接板》标准相应要求、按GB/T 29894-2013《木木材鉴别方法通则》鉴定为橡胶木（Hevea sp.）。 ▲（2）木工胶：符合HG/T 2727-2010《聚乙酸乙烯酯乳液木材胶粘剂》、GB 18583-2008《室内装饰装修材料 胶粘剂中有害物质限量》。 ▲（3）水性油漆（含腻子），其 VOC、甲醛、苯系物总和含量等限量值，均符合或优于GB 18581-2020《木器涂料中有害物质限量》的标准。 ▲（4）三合一连接件：外观、理化性能、力学性能等均符合 GB/T 28203-2011《家具用连接件技术要求及试验方法》标准。 ▲（5）缓冲铰链：经防锈处理，所有性能均符合 QB/T 2189-2013《家具五金 杯状暗铰链》商用型标准。 | 739 |  | 0
鞋柜 |  | 800*350*1100 | 1.规格：800mm×350mm×1100mm 2.主要参数： ▲（1）全部采用橡胶木（Hevea sp.），全部用原木拼板，不得进行贴皮、贴面处理，木材经过蒸压煮、烘干、杀菌、杀虫处理，不变形、不带有害气体，外表无贯通裂缝、虫蛀、腐朽材、树脂囊、节子、死节、孔洞、夹皮等；顶板厚≧25mm，抽屉底板厚≧9mm，其余部件厚≧18mm。柜门有加强结构防止变形。柜门采用凹槽拉手。 （2）油漆：采用环保水性油漆，并经过五底三面油漆工艺处理。 （3）五金家具配件：采用缓冲杯状暗铰链，材质均为冷轧钢，经防锈处理，达到商用级别；须通过80000次耐久性试验，锁片采用304级不锈钢，厚度2mm，表面光滑。 （4）连接要求：优质三合一连接件等家具配件，经防锈处理，并牢固连接。 ▲3.成品家具（投标人须承诺所有的成品都能满足本项目的采购需求，需提交承诺函并加盖单位公章）： （1）产品甲醛释放量、苯、甲苯、二甲苯、总挥发性有机化合物、家具涂层可迁移元素、可接触的实木部件中五氯苯酚（PCP）等产品有害物质和产品寿命应符合GB/T 35607-2024《绿色产品评价 家具》中绿色产品值的要求。 （2）成品家具符合GB/T 3324-2024《木家具通用技术条件》标准要求。 4.成品和所有原材料除达到以上约定标准外，其他技术指标和质量要求（如安全性能、环保性能等）均应符合相关国家标准或行业标准。 5.投标人用于本项目的材料、五金件需达到以下标准(投标人须在投标文件中提供 2021年1月1日以来由第三方检测机构出具的检测报告扫描件，需具有“CMA”认证标识。 ▲（1）橡胶木（Hevea sp.）外观质量达到LY/T 2488-2015《实木拼接板》中规定的 AA级、物理力学性能符合 LY/T 2488-2015《实木拼接板》标准相应要求、按GB/T 29894-2013《木木材鉴别方法通则》鉴定为橡胶木（Hevea sp.）。 ▲（2）木工胶：符合HG/T 2727-2010《聚乙酸乙烯酯乳液木材胶粘剂》、GB 18583-2008《室内装饰装修材料 胶粘剂中有害物质限量》。 ▲（3）水性油漆（含腻子），其 VOC、甲醛、苯系物总和含量等限量值，均符合或优于GB 18581-2020《木器涂料中有害物质限量》的标准。 ▲（4）三合一连接件：外观、理化性能、力学性能等均符合 GB/T 28203-2011《家具用连接件技术要求及试验方法》标准。 ▲（5）缓冲铰链：经防锈处理，所有性能均符合 QB/T 2189-2013《家具五金 杯状暗铰链》商用型标准。 ▲（6）阻尼导轨：经防锈处理，所有性能均符合QB/T 2454-2013《家具五金 抽屉导轨》商用型标准。 | 739 |  | 0
学生椅 |  | 450*500*800mm | 1.规格：450mm×450mm×800mm 2.主要参数： ▲（1）采用橡胶木（Hevea sp.），全部原木拼板，不得进行贴皮、贴面处理。坐板、靠背厚≥18mm，椅背宽≥200mm；椅脚截面≥40mm×40mm，椅脚间并有加强结构，坐板底部与椅框架之间有加固条。椅座板下框架条≥30mm×25mm。有毛毡防噪脚垫，厚5mm，耐磨、粘合性能好，不易脱落。 （2）油漆：采用环保水性油漆，并经过五底三面油漆工艺处理。 （3）椅子为榫卯连接，稳固、安全性能好。 ▲3.成品家具（投标人须承诺所有的成品都能满足本项目的采购需求，需提交承诺函并加盖单位公章）： （1）（1）产品甲醛释放量、苯、甲苯、二甲苯、总挥发性有机化合物、家具涂层可迁移元素、可接触的实木部件中五氯苯酚（PCP）等产品有害物质和产品寿命应符合GB/T 35607-2024《绿色产品评价 家具》中绿色产品值的要求。 （2）成品家具符合GB/T 3324-2024《木家具通用技术条件》标准要求。 （3）成品为4级力学性能试验合格品，其稳定性应符合GB/T10357.2-2013《家具力学性能实验 第2部分椅凳类稳定性》要求。 4.成品和所有原材料除达到以上约定标准外，其他技术指标和质量要求（如安全性能、环保性能等）均应符合相关国家标准或行业标准。 5.投标人用于本项目的材料、五金件需达到以下标准(投标人须在投标文件中提供 2021年1月1日以来由第三方检测机构出具的检测报告扫描件，需具有“CMA”认证标识。 ▲（1）橡胶木（Hevea sp.）外观质量达到LY/T 2488-2015《实木拼接板》中规定的 AA级、物理力学性能符合 LY/T 2488-2015《实木拼接板》标准相应要求、按GB/T 29894-2013《木木材鉴别方法通则》鉴定为橡胶木（Hevea sp.）。 ▲（2）木工胶：符合HG/T 2727-2010《聚乙酸乙烯酯乳液木材胶粘剂》、GB 18583-2008《室内装饰装修材料 胶粘剂中有害物质限量》。 ▲（3）水性油漆（含腻子），其 VOC、甲醛、苯系物总和含量等限量值，均符合或优于GB 18581-2020《木器涂料中有害物质限量》的标准。 | 739 |  | 0
[5 empty] | 合计 | 0

## 2、3栋
中山大学桐园宿舍家具清单（2、3栋）
名称 | 图片 | 规格 | 规格参数 | 数量 | 单价 | 合计
木床 |  | （总宽）1200mm*（内长）2000mm/（总长）2170mm*（总高）1100mm | 1.规格：（总宽）1200mm*（内长）2000mm/（总长）2170mm*（总高）1100mm。 2.主要参数： （1）全部采用橡胶木（Hevea sp.），全部用原木拼板，不得进行贴皮、贴面处理，木材经过蒸压煮、烘干、杀菌、杀虫处理，不变形、不带有害气体，外表无贯通裂缝、虫蛀、腐朽材、树脂囊、节子、死节、孔洞、夹皮等；床屏≥厚40mm，床屏后封板≥18mm厚，床尾厚≥25mm，床边厚≥25mm，实心床子（横支撑件）3根60mm*36mm木方，2块横支撑板≥18mm厚，床边带3个抽屉，抽屉深度600mm，抽屉面板、侧板、底板采用≥18mm厚，抽屉底板安装4个静音轮，床头尾与床边采用不锈钢挂式床铰链连接方式。 （2）床板：采用18mm厚杉木床板，床板纵向分为2块，每一块床板不超过6小块拼装，单面刨光，无毛刺，双面平整，不变形，拼板之间缺角小于3mm，且不使用边角料。 （3）油漆：采用环保水性油漆，并经过五底三面油漆工艺处理。 （4）连接要求：优质三合一连接件等家具配件，经防锈处理，并牢固连接。 ▲3.成品家具（投标人须承诺所有的成品都能满足本项目的采购需求，需提交承诺函并加盖单位公章）： （1）产品甲醛释放量、苯、甲苯、二甲苯、总挥发性有机化合物、家具涂层可迁移元素、可接触的实木部件中五氯苯酚（PCP）等产品有害物质和产品寿命应符合GB/T 35607-2024《绿色产品评价 家具》中绿色产品值的要求。 （2）成品家具符合GB/T 3324-2024《木家具通用技术条件》标准要求。 4.成品和所有原材料除达到以上约定标准外，其他技术指标和质量要求（如安全性能、环保性能等）均应符合相关国家标准或行业标准。 5.投标人用于本项目的材料、五金件需达到以下标准(投标人须在投标文件中提供 2021年1月1日以来由第三方检测机构出具的检测报告扫描件，需具有“CMA”认证标识。 ▲（1）橡胶木（Hevea sp.）外观质量达到LY/T 2488-2015《实木拼接板》中规定的 AA级、物理力学性能符合 LY/T 2488-2015《实木拼接板》标准相应要求、按GB/T 29894-2013《木木材鉴别方法通则》鉴定为橡胶木（Hevea sp.）。 ▲（2）木工胶：符合HG/T 2727-2010《聚乙酸乙烯酯乳液木材胶粘剂》、GB 18583-2008《室内装饰装修材料 胶粘剂中有害物质限量》。 ▲（3）水性油漆（含腻子），其 VOC、甲醛、苯系物总和含量等限量值，均符合或优于GB 18581-2020《木器涂料中有害物质限量》的标准。 ▲（4）三合一连接件：外观、理化性能、力学性能等均符合GB/T 28203-2011《家具用连接件技术要求及试验方法》标准。 ▲（5）不锈钢挂式床铰链：厚度 3mm，符合QB/T 3827-1999《轻工产品金属镀层和化学处理层的耐腐蚀试验方法乙酸盐雾试验(ASS)法》、QB/T 3832-1999《轻工产品金属镀层腐蚀试验结果的评价》、GB/T 6461-2002《金属基体上金属和其它无机覆盖层 经腐蚀试验后的试样和试件的评级》，乙酸盐雾试验48h后，按GB/T 6461-2002《金属基体上金属和其它无机覆盖层 经腐蚀试验后的试样和试件的评级》评级，试样的外观评级和保护评级均为10级，按QB/T 3832-1999《轻工产品金属镀层腐蚀试验结果的评价》评级，试样的耐腐蚀等级为10级。 | 1176 |  | 0
组合书 桌柜 |  | 1200*600*760/1900mm | 1、规格：长1200mm*（书桌宽）600mm*（书桌高）760mm/（总高）1900mm，（书桌长1200mm*宽600mm*高760mm，书架长1200mm*深300mm*高1140mm）带一个侧柜，柜门带锁舌。书架深度300mm。 2.主要参数： ▲（1）全部采用橡胶木（Hevea sp.），全部用原木拼板，不得进行贴皮、贴面处理，木材经过蒸压煮、烘干、杀菌、杀虫处理，不变形、不带有害气体，外表无贯通裂缝、虫蛀、腐朽材、树脂囊、节子、死节、孔洞、夹皮等；书桌、书架可以独立放置，通过连接件进行连接组合使用，桌面与书架首层中间留空，不需要后背板，留空部分上下有60mm宽的加强横档，桌面下方背板宽300mm。书桌侧柜抽屉带锁。书架顶板、层板、侧板，书桌面板、侧板厚25mm，抽屉底板厚9mm，门板及背板等其余板厚18mm。台面下方带木制键盘架，书架、柜门有加强结构防止变形。柜门抽屉采用凹槽拉手。 （2）油漆：采用环保水性油漆，并经过五底三面油漆工艺处理。 （3）五金家具配件：采用带阻尼三节导轨，缓冲杯状暗铰链，材质均为冷轧钢，经防锈处理，达到商用级别；锁片采用304不锈钢，厚度2mm，表面光滑。 （4）连接要求：优质三合一连接件等家具配件，经防锈处理，并牢固连接。 ▲3.成品家具（投标人须承诺所有的成品都能满足本项目的采购需求，需提交承诺函并加盖单位公章）： （1）产品甲醛释放量、苯、甲苯、二甲苯、总挥发性有机化合物、家具涂层可迁移元素、可接触的实木部件中五氯苯酚（PCP）等产品有害物质和产品寿命应符合GB/T 35607-2024《绿色产品评价 家具》中绿色产品值的要求。 （2）成品家具符合GB/T 3324-2024《木家具通用技术条件》标准要求。 4.成品和所有原材料除达到以上约定标准外，其他技术指标和质量要求（如安全性能、环保性能等）均应符合相关国家标准或行业标准。 5.投标人用于本项目的材料、五金件需达到以下标准(投标人须在投标文件中提供 2021年1月1日以来由第三方检测机构出具的检测报告扫描件，需具有“CMA”认证标识。 ▲（1）橡胶木（Hevea sp.）外观质量达到LY/T 2488-2015《实木拼接板》中规定的 AA级、物理力学性能符合 LY/T 2488-2015《实木拼接板》标准相应要求、按GB/T 29894-2013《木木材鉴别方法通则》鉴定为橡胶木（Hevea sp.）。 ▲（2）木工胶：符合HG/T 2727-2010《聚乙酸乙烯酯乳液木材胶粘剂》、GB 18583-2008《室内装饰装修材料 胶粘剂中有害物质限量》。 ▲（3）水性油漆（含腻子），其 VOC、甲醛、苯系物总和含量等限量值，均符合或优于GB 18581-2020《木器涂料中有害物质限量》的标准。 ▲（4）三合一连接件：外观、理化性能、力学性能等均符合 GB/T 28203-2011《家具用连接件技术要求及试验方法》标准。 ▲（5）阻尼导轨：经防锈处理，所有性能均符合QB/T 2454-2013《家具五金 抽屉导轨》商用型标准。 ▲（6）缓冲铰链：经防锈处理，所有性能均符合 QB/T 2189-2013《家具五金 杯状暗铰链》商用型标准。 | 1176 |  | 0
衣柜 |  | 800*600*2000mm | 1.规格：800mm×600mm×2000mm 2.主要参数： ▲（1）全部采用橡胶木（Hevea sp.），全部用原木拼板，不得进行贴皮、贴面处理，木材经过蒸压煮、烘干、杀菌、杀虫处理，不变形、不带有害气体，外表无贯通裂缝、虫蛀、腐朽材、树脂囊、节子、死节、孔洞、夹皮等；顶板、层板、侧板、底板厚25mm，门板、背板及其余板厚18mm，柜门有加强结构防止层板变形，柜门采用凹槽拉手。 （2）油漆：采用环保水性油漆，并经过五底三面油漆工艺处理。 （3）五金家具配件：采用缓冲杯状暗铰链，材质均为冷轧钢，经防锈处理，达到商用级别；锁片采用304级不锈钢，厚度2mm，表面光滑,：采用304不锈钢挂衣杆，管直径 25mm，壁厚 1.2mm。 （4）连接要求：优质三合一连接件等家具配件，经防锈处理，并牢固连接。 ▲3.成品家具（投标人须承诺所有的成品都能满足本项目的采购需求，需提交承诺函并加盖单位公章）： （1）产品甲醛释放量、苯、甲苯、二甲苯、总挥发性有机化合物、家具涂层可迁移元素、可接触的实木部件中五氯苯酚（PCP）等产品有害物质和产品寿命应符合GB/T 35607-2024《绿色产品评价 家具》中绿色产品值的要求。 （2）成品家具符合GB/T 3324-2024《木家具通用技术条件》标准要求。 4.成品和所有原材料除达到以上约定标准外，其他技术指标和质量要求（如安全性能、环保性能等）均应符合相关国家标准或行业标准。 5.投标人用于本项目的材料、五金件需达到以下标准(投标人须在投标文件中提供 2021年1月1日以来由第三方检测机构出具的检测报告扫描件，需具有“CMA”认证标识。 ▲（1）橡胶木（Hevea sp.）外观质量达到LY/T 2488-2015《实木拼接板》中规定的 AA级、物理力学性能符合 LY/T 2488-2015《实木拼接板》标准相应要求、按GB/T 29894-2013《木木材鉴别方法通则》鉴定为橡胶木（Hevea sp.）。 ▲（2）木工胶：符合HG/T 2727-2010《聚乙酸乙烯酯乳液木材胶粘剂》、GB 18583-2008《室内装饰装修材料 胶粘剂中有害物质限量》。 ▲（3）水性油漆（含腻子），其 VOC、甲醛、苯系物总和含量等限量值，均符合或优于GB 18581-2020《木器涂料中有害物质限量》的标准。 ▲（4）三合一连接件：外观、理化性能、力学性能等均符合 GB/T 28203-2011《家具用连接件技术要求及试验方法》标准。 ▲（5）缓冲铰链：经防锈处理，所有性能均符合 QB/T 2189-2013《家具五金 杯状暗铰链》商用型标准。 | 1176 |  | 0
鞋柜 |  | 800*350*1100 | 1.规格：800mm×350mm×1100mm 2.主要参数： ▲（1）全部采用橡胶木（Hevea sp.），全部用原木拼板，不得进行贴皮、贴面处理，木材经过蒸压煮、烘干、杀菌、杀虫处理，不变形、不带有害气体，外表无贯通裂缝、虫蛀、腐朽材、树脂囊、节子、死节、孔洞、夹皮等；顶板厚≧25mm，抽屉底板厚≧9mm，其余部件厚≧18mm。柜门有加强结构防止变形。柜门采用凹槽拉手。 （2）油漆：采用环保水性油漆，并经过五底三面油漆工艺处理。 （3）五金家具配件：采用缓冲杯状暗铰链，材质均为冷轧钢，经防锈处理，达到商用级别；须通过80000次耐久性试验，锁片采用304级不锈钢，厚度2mm，表面光滑。 （4）连接要求：优质三合一连接件等家具配件，经防锈处理，并牢固连接。 ▲3.成品家具（投标人须承诺所有的成品都能满足本项目的采购需求，需提交承诺函并加盖单位公章）： （1）产品甲醛释放量、苯、甲苯、二甲苯、总挥发性有机化合物、家具涂层可迁移元素、可接触的实木部件中五氯苯酚（PCP）等产品有害物质和产品寿命应符合GB/T 35607-2024《绿色产品评价 家具》中绿色产品值的要求。 （2）成品家具符合GB/T 3324-2024《木家具通用技术条件》标准要求。 4.成品和所有原材料除达到以上约定标准外，其他技术指标和质量要求（如安全性能、环保性能等）均应符合相关国家标准或行业标准。 5.投标人用于本项目的材料、五金件需达到以下标准(投标人须在投标文件中提供 2021年1月1日以来由第三方检测机构出具的检测报告扫描件，需具有“CMA”认证标识。 ▲（1）橡胶木（Hevea sp.）外观质量达到LY/T 2488-2015《实木拼接板》中规定的 AA级、物理力学性能符合 LY/T 2488-2015《实木拼接板》标准相应要求、按GB/T 29894-2013《木木材鉴别方法通则》鉴定为橡胶木（Hevea sp.）。 ▲（2）木工胶：符合HG/T 2727-2010《聚乙酸乙烯酯乳液木材胶粘剂》、GB 18583-2008《室内装饰装修材料 胶粘剂中有害物质限量》。 ▲（3）水性油漆（含腻子），其 VOC、甲醛、苯系物总和含量等限量值，均符合或优于GB 18581-2020《木器涂料中有害物质限量》的标准。 ▲（4）三合一连接件：外观、理化性能、力学性能等均符合 GB/T 28203-2011《家具用连接件技术要求及试验方法》标准。 ▲（5）缓冲铰链：经防锈处理，所有性能均符合 QB/T 2189-2013《家具五金 杯状暗铰链》商用型标准。 ▲（6）阻尼导轨：经防锈处理，所有性能均符合QB/T 2454-2013《家具五金 抽屉导轨》商用型标准。 | 1176 |  | 0
学生椅 |  | 450*500*800mm | 1.规格：450mm×450mm×800mm 2.主要参数： ▲（1）采用橡胶木（Hevea sp.），全部原木拼板，不得进行贴皮、贴面处理。坐板、靠背厚≥18mm，椅背宽≥200mm；椅脚截面≥40mm×40mm，椅脚间并有加强结构，坐板底部与椅框架之间有加固条。椅座板下框架条≥30mm×25mm。有毛毡防噪脚垫，厚5mm，耐磨、粘合性能好，不易脱落。 （2）油漆：采用环保水性油漆，并经过五底三面油漆工艺处理。 （3）椅子为榫卯连接，稳固、安全性能好。 ▲3.成品家具（投标人须承诺所有的成品都能满足本项目的采购需求，需提交承诺函并加盖单位公章）： （1）（1）产品甲醛释放量、苯、甲苯、二甲苯、总挥发性有机化合物、家具涂层可迁移元素、可接触的实木部件中五氯苯酚（PCP）等产品有害物质和产品寿命应符合GB/T 35607-2024《绿色产品评价 家具》中绿色产品值的要求。 （2）成品家具符合GB/T 3324-2024《木家具通用技术条件》标准要求。 （3）成品为4级力学性能试验合格品，其稳定性应符合GB/T10357.2-2013《家具力学性能实验 第2部分椅凳类稳定性》要求。 4.成品和所有原材料除达到以上约定标准外，其他技术指标和质量要求（如安全性能、环保性能等）均应符合相关国家标准或行业标准。 5.投标人用于本项目的材料、五金件需达到以下标准(投标人须在投标文件中提供 2021年1月1日以来由第三方检测机构出具的检测报告扫描件，需具有“CMA”认证标识。 ▲（1）橡胶木（Hevea sp.）外观质量达到LY/T 2488-2015《实木拼接板》中规定的 AA级、物理力学性能符合 LY/T 2488-2015《实木拼接板》标准相应要求、按GB/T 29894-2013《木木材鉴别方法通则》鉴定为橡胶木（Hevea sp.）。 ▲（2）木工胶：符合HG/T 2727-2010《聚乙酸乙烯酯乳液木材胶粘剂》、GB 18583-2008《室内装饰装修材料 胶粘剂中有害物质限量》。 ▲（3）水性油漆（含腻子），其 VOC、甲醛、苯系物总和含量等限量值，均符合或优于GB 18581-2020《木器涂料中有害物质限量》的标准。 | 1176 |  | 0
[5 empty] | 合计 | 0

## 4栋
中山大学桐园宿舍家具清单（4栋）
名称 | 图片 | 规格 | 规格参数 | 数量 | 单价 | 合计
木床 |  | （总宽）1200mm*（内长）2000mm/（总长）2170mm*（总高）1100mm | 1.规格：（总宽）1200mm*（内长）2000mm/（总长）2170mm*（总高）1100mm。 2.主要参数： （1）全部采用橡胶木（Hevea sp.），全部用原木拼板，不得进行贴皮、贴面处理，木材经过蒸压煮、烘干、杀菌、杀虫处理，不变形、不带有害气体，外表无贯通裂缝、虫蛀、腐朽材、树脂囊、节子、死节、孔洞、夹皮等；床屏≥厚40mm，床屏后封板≥18mm厚，床尾厚≥25mm，床边厚≥25mm，实心床子（横支撑件）3根60mm*36mm木方，2块横支撑板≥18mm厚，床边带3个抽屉，抽屉深度600mm，抽屉面板、侧板、底板采用≥18mm厚，抽屉底板安装4个静音轮，床头尾与床边采用不锈钢挂式床铰链连接方式。 （2）床板：采用18mm厚杉木床板，床板纵向分为2块，每一块床板不超过6小块拼装，单面刨光，无毛刺，双面平整，不变形，拼板之间缺角小于3mm，且不使用边角料。 （3）油漆：采用环保水性油漆，并经过五底三面油漆工艺处理。 （4）连接要求：优质三合一连接件等家具配件，经防锈处理，并牢固连接。 ▲3.成品家具（投标人须承诺所有的成品都能满足本项目的采购需求，需提交承诺函并加盖单位公章）： （1）产品甲醛释放量、苯、甲苯、二甲苯、总挥发性有机化合物、家具涂层可迁移元素、可接触的实木部件中五氯苯酚（PCP）等产品有害物质和产品寿命应符合GB/T 35607-2024《绿色产品评价 家具》中绿色产品值的要求。 （2）成品家具符合GB/T 3324-2024《木家具通用技术条件》标准要求。 4.成品和所有原材料除达到以上约定标准外，其他技术指标和质量要求（如安全性能、环保性能等）均应符合相关国家标准或行业标准。 5.投标人用于本项目的材料、五金件需达到以下标准(投标人须在投标文件中提供 2021年1月1日以来由第三方检测机构出具的检测报告扫描件，需具有“CMA”认证标识。 ▲（1）橡胶木（Hevea sp.）外观质量达到LY/T 2488-2015《实木拼接板》中规定的 AA级、物理力学性能符合 LY/T 2488-2015《实木拼接板》标准相应要求、按GB/T 29894-2013《木木材鉴别方法通则》鉴定为橡胶木（Hevea sp.）。 ▲（2）木工胶：符合HG/T 2727-2010《聚乙酸乙烯酯乳液木材胶粘剂》、GB 18583-2008《室内装饰装修材料 胶粘剂中有害物质限量》。 ▲（3）水性油漆（含腻子），其 VOC、甲醛、苯系物总和含量等限量值，均符合或优于GB 18581-2020《木器涂料中有害物质限量》的标准。 ▲（4）三合一连接件：外观、理化性能、力学性能等均符合GB/T 28203-2011《家具用连接件技术要求及试验方法》标准。 ▲（5）不锈钢挂式床铰链：厚度 3mm，符合QB/T 3827-1999《轻工产品金属镀层和化学处理层的耐腐蚀试验方法乙酸盐雾试验(ASS)法》、QB/T 3832-1999《轻工产品金属镀层腐蚀试验结果的评价》、GB/T 6461-2002《金属基体上金属和其它无机覆盖层 经腐蚀试验后的试样和试件的评级》，乙酸盐雾试验48h后，按GB/T 6461-2002《金属基体上金属和其它无机覆盖层 经腐蚀试验后的试样和试件的评级》评级，试样的外观评级和保护评级均为10级，按QB/T 3832-1999《轻工产品金属镀层腐蚀试验结果的评价》评级，试样的耐腐蚀等级为10级。 | 756 |  | 0
组合书 桌柜 |  | 1200*600*760/1900mm | 1、规格：长1200mm*（书桌宽）600mm*（书桌高）760mm/（总高）1900mm，（书桌长1200mm*宽600mm*高760mm，书架长1200mm*深300mm*高1140mm）带一个侧柜，柜门带锁舌。书架深度300mm。 2.主要参数： ▲（1）全部采用橡胶木（Hevea sp.），全部用原木拼板，不得进行贴皮、贴面处理，木材经过蒸压煮、烘干、杀菌、杀虫处理，不变形、不带有害气体，外表无贯通裂缝、虫蛀、腐朽材、树脂囊、节子、死节、孔洞、夹皮等；书桌、书架可以独立放置，通过连接件进行连接组合使用，桌面与书架首层中间留空，不需要后背板，留空部分上下有60mm宽的加强横档，桌面下方背板宽300mm。书桌侧柜抽屉带锁。书架顶板、层板、侧板，书桌面板、侧板厚25mm，抽屉底板厚9mm，门板及背板等其余板厚18mm。台面下方带木制键盘架，书架、柜门有加强结构防止变形。柜门抽屉采用凹槽拉手。 （2）油漆：采用环保水性油漆，并经过五底三面油漆工艺处理。 （3）五金家具配件：采用带阻尼三节导轨，缓冲杯状暗铰链，材质均为冷轧钢，经防锈处理，达到商用级别；锁片采用304不锈钢，厚度2mm，表面光滑。 （4）连接要求：优质三合一连接件等家具配件，经防锈处理，并牢固连接。 ▲3.成品家具（投标人须承诺所有的成品都能满足本项目的采购需求，需提交承诺函并加盖单位公章）： （1）产品甲醛释放量、苯、甲苯、二甲苯、总挥发性有机化合物、家具涂层可迁移元素、可接触的实木部件中五氯苯酚（PCP）等产品有害物质和产品寿命应符合GB/T 35607-2024《绿色产品评价 家具》中绿色产品值的要求。 （2）成品家具符合GB/T 3324-2024《木家具通用技术条件》标准要求。 4.成品和所有原材料除达到以上约定标准外，其他技术指标和质量要求（如安全性能、环保性能等）均应符合相关国家标准或行业标准。 5.投标人用于本项目的材料、五金件需达到以下标准(投标人须在投标文件中提供 2021年1月1日以来由第三方检测机构出具的检测报告扫描件，需具有“CMA”认证标识。 ▲（1）橡胶木（Hevea sp.）外观质量达到LY/T 2488-2015《实木拼接板》中规定的 AA级、物理力学性能符合 LY/T 2488-2015《实木拼接板》标准相应要求、按GB/T 29894-2013《木木材鉴别方法通则》鉴定为橡胶木（Hevea sp.）。 ▲（2）木工胶：符合HG/T 2727-2010《聚乙酸乙烯酯乳液木材胶粘剂》、GB 18583-2008《室内装饰装修材料 胶粘剂中有害物质限量》。 ▲（3）水性油漆（含腻子），其 VOC、甲醛、苯系物总和含量等限量值，均符合或优于GB 18581-2020《木器涂料中有害物质限量》的标准。 ▲（4）三合一连接件：外观、理化性能、力学性能等均符合 GB/T 28203-2011《家具用连接件技术要求及试验方法》标准。 ▲（5）阻尼导轨：经防锈处理，所有性能均符合QB/T 2454-2013《家具五金 抽屉导轨》商用型标准。 ▲（6）缓冲铰链：经防锈处理，所有性能均符合 QB/T 2189-2013《家具五金 杯状暗铰链》商用型标准。 | 756 |  | 0
衣柜 |  | 800*600*2000mm | 1.规格：800mm×600mm×2000mm 2.主要参数： ▲（1）全部采用橡胶木（Hevea sp.），全部用原木拼板，不得进行贴皮、贴面处理，木材经过蒸压煮、烘干、杀菌、杀虫处理，不变形、不带有害气体，外表无贯通裂缝、虫蛀、腐朽材、树脂囊、节子、死节、孔洞、夹皮等；顶板、层板、侧板、底板厚25mm，门板、背板及其余板厚18mm，柜门有加强结构防止层板变形，柜门采用凹槽拉手。 （2）油漆：采用环保水性油漆，并经过五底三面油漆工艺处理。 （3）五金家具配件：采用缓冲杯状暗铰链，材质均为冷轧钢，经防锈处理，达到商用级别；锁片采用304级不锈钢，厚度2mm，表面光滑,：采用304不锈钢挂衣杆，管直径 25mm，壁厚 1.2mm。 （4）连接要求：优质三合一连接件等家具配件，经防锈处理，并牢固连接。 ▲3.成品家具（投标人须承诺所有的成品都能满足本项目的采购需求，需提交承诺函并加盖单位公章）： （1）产品甲醛释放量、苯、甲苯、二甲苯、总挥发性有机化合物、家具涂层可迁移元素、可接触的实木部件中五氯苯酚（PCP）等产品有害物质和产品寿命应符合GB/T 35607-2024《绿色产品评价 家具》中绿色产品值的要求。 （2）成品家具符合GB/T 3324-2024《木家具通用技术条件》标准要求。 4.成品和所有原材料除达到以上约定标准外，其他技术指标和质量要求（如安全性能、环保性能等）均应符合相关国家标准或行业标准。 5.投标人用于本项目的材料、五金件需达到以下标准(投标人须在投标文件中提供 2021年1月1日以来由第三方检测机构出具的检测报告扫描件，需具有“CMA”认证标识。 ▲（1）橡胶木（Hevea sp.）外观质量达到LY/T 2488-2015《实木拼接板》中规定的 AA级、物理力学性能符合 LY/T 2488-2015《实木拼接板》标准相应要求、按GB/T 29894-2013《木木材鉴别方法通则》鉴定为橡胶木（Hevea sp.）。 ▲（2）木工胶：符合HG/T 2727-2010《聚乙酸乙烯酯乳液木材胶粘剂》、GB 18583-2008《室内装饰装修材料 胶粘剂中有害物质限量》。 ▲（3）水性油漆（含腻子），其 VOC、甲醛、苯系物总和含量等限量值，均符合或优于GB 18581-2020《木器涂料中有害物质限量》的标准。 ▲（4）三合一连接件：外观、理化性能、力学性能等均符合 GB/T 28203-2011《家具用连接件技术要求及试验方法》标准。 ▲（5）缓冲铰链：经防锈处理，所有性能均符合 QB/T 2189-2013《家具五金 杯状暗铰链》商用型标准。 | 756 |  | 0
鞋柜 |  | 800*350*1100 | 1.规格：800mm×350mm×1100mm 2.主要参数： ▲（1）全部采用橡胶木（Hevea sp.），全部用原木拼板，不得进行贴皮、贴面处理，木材经过蒸压煮、烘干、杀菌、杀虫处理，不变形、不带有害气体，外表无贯通裂缝、虫蛀、腐朽材、树脂囊、节子、死节、孔洞、夹皮等；顶板厚≧25mm，抽屉底板厚≧9mm，其余部件厚≧18mm。柜门有加强结构防止变形。柜门采用凹槽拉手。 （2）油漆：采用环保水性油漆，并经过五底三面油漆工艺处理。 （3）五金家具配件：采用缓冲杯状暗铰链，材质均为冷轧钢，经防锈处理，达到商用级别；须通过80000次耐久性试验，锁片采用304级不锈钢，厚度2mm，表面光滑。 （4）连接要求：优质三合一连接件等家具配件，经防锈处理，并牢固连接。 ▲3.成品家具（投标人须承诺所有的成品都能满足本项目的采购需求，需提交承诺函并加盖单位公章）： （1）产品甲醛释放量、苯、甲苯、二甲苯、总挥发性有机化合物、家具涂层可迁移元素、可接触的实木部件中五氯苯酚（PCP）等产品有害物质和产品寿命应符合GB/T 35607-2024《绿色产品评价 家具》中绿色产品值的要求。 （2）成品家具符合GB/T 3324-2024《木家具通用技术条件》标准要求。 4.成品和所有原材料除达到以上约定标准外，其他技术指标和质量要求（如安全性能、环保性能等）均应符合相关国家标准或行业标准。 5.投标人用于本项目的材料、五金件需达到以下标准(投标人须在投标文件中提供 2021年1月1日以来由第三方检测机构出具的检测报告扫描件，需具有“CMA”认证标识。 ▲（1）橡胶木（Hevea sp.）外观质量达到LY/T 2488-2015《实木拼接板》中规定的 AA级、物理力学性能符合 LY/T 2488-2015《实木拼接板》标准相应要求、按GB/T 29894-2013《木木材鉴别方法通则》鉴定为橡胶木（Hevea sp.）。 ▲（2）木工胶：符合HG/T 2727-2010《聚乙酸乙烯酯乳液木材胶粘剂》、GB 18583-2008《室内装饰装修材料 胶粘剂中有害物质限量》。 ▲（3）水性油漆（含腻子），其 VOC、甲醛、苯系物总和含量等限量值，均符合或优于GB 18581-2020《木器涂料中有害物质限量》的标准。 ▲（4）三合一连接件：外观、理化性能、力学性能等均符合 GB/T 28203-2011《家具用连接件技术要求及试验方法》标准。 ▲（5）缓冲铰链：经防锈处理，所有性能均符合 QB/T 2189-2013《家具五金 杯状暗铰链》商用型标准。 ▲（6）阻尼导轨：经防锈处理，所有性能均符合QB/T 2454-2013《家具五金 抽屉导轨》商用型标准。 | 756 |  | 0
学生椅 |  | 450*500*800mm | 1.规格：450mm×450mm×800mm 2.主要参数： ▲（1）采用橡胶木（Hevea sp.），全部原木拼板，不得进行贴皮、贴面处理。坐板、靠背厚≥18mm，椅背宽≥200mm；椅脚截面≥40mm×40mm，椅脚间并有加强结构，坐板底部与椅框架之间有加固条。椅座板下框架条≥30mm×25mm。有毛毡防噪脚垫，厚5mm，耐磨、粘合性能好，不易脱落。 （2）油漆：采用环保水性油漆，并经过五底三面油漆工艺处理。 （3）椅子为榫卯连接，稳固、安全性能好。 ▲3.成品家具（投标人须承诺所有的成品都能满足本项目的采购需求，需提交承诺函并加盖单位公章）： （1）（1）产品甲醛释放量、苯、甲苯、二甲苯、总挥发性有机化合物、家具涂层可迁移元素、可接触的实木部件中五氯苯酚（PCP）等产品有害物质和产品寿命应符合GB/T 35607-2024《绿色产品评价 家具》中绿色产品值的要求。 （2）成品家具符合GB/T 3324-2024《木家具通用技术条件》标准要求。 （3）成品为4级力学性能试验合格品，其稳定性应符合GB/T10357.2-2013《家具力学性能实验 第2部分椅凳类稳定性》要求。 4.成品和所有原材料除达到以上约定标准外，其他技术指标和质量要求（如安全性能、环保性能等）均应符合相关国家标准或行业标准。 5.投标人用于本项目的材料、五金件需达到以下标准(投标人须在投标文件中提供 2021年1月1日以来由第三方检测机构出具的检测报告扫描件，需具有“CMA”认证标识。 ▲（1）橡胶木（Hevea sp.）外观质量达到LY/T 2488-2015《实木拼接板》中规定的 AA级、物理力学性能符合 LY/T 2488-2015《实木拼接板》标准相应要求、按GB/T 29894-2013《木木材鉴别方法通则》鉴定为橡胶木（Hevea sp.）。 ▲（2）木工胶：符合HG/T 2727-2010《聚乙酸乙烯酯乳液木材胶粘剂》、GB 18583-2008《室内装饰装修材料 胶粘剂中有害物质限量》。 ▲（3）水性油漆（含腻子），其 VOC、甲醛、苯系物总和含量等限量值，均符合或优于GB 18581-2020《木器涂料中有害物质限量》的标准。 | 756 |  | 0
[5 empty] | 合计 | 0