## 封-1 招标工程量清单封面【广东省广裕集团清远滨江实业有限
| 广东省广裕集团清远滨江实业有限公司十二厂生产讲评暨工间操广播系统采购及安装项目 |  |  | 工程
招 标 工 程 量 清 单
招 标 人：
(单位盖章)
造价咨询人：
(单位盖章)
年 月 日
封-1

## 扉-1 招标工程量清单扉页【广东省广裕集团清远滨江实业有限
| 广东省广裕集团清远滨江实业有限公司十二厂生产讲评暨工间操广播系统采购及安装项目 |  |  |  | 工程
招 标 工 程 量 清 单
招 标 人： |  |  | 造价咨询人：
|  | （单位盖章） |  | (单位资质专用章)
法定代表人 或其授权人： |  |  | 法定代表人 或其授权人：
|  | (签字或盖章) |  | (签字或盖章)
编 制 人： |  |  | 复 核 人：
|  | (造价人员签字盖专用章) |  | (造价工程师签字盖专用章)
编制时间： |  |  | 复核时间：
扉-1

## 表-04 单位工程招标控制价汇总表【广东省广裕集团清远滨江
单位工程招标控制价汇总表
工程名称：广东省广裕集团清远滨江实业有限公司十二厂生产讲评暨工间操广播系统采购及安装项目 |  | 标段： |  | 第 1 页 共 1 页
序号 | 汇总内容 |  | 金额:(元) |  | 其中：暂估价(元)
1 | 分部分项合计
1.1 | 十二厂
2 | 措施合计
2.1 | 绿色施工安全防护措施费 |  | 2170.16
2.2 | 其他措施费
3 | 其他项目
3.1 | 暂列金额 |  | 4473.26
3.2 | 暂估价
3.3 | 计日工
3.4 | 总承包服务费
3.5 | 预算包干费
3.6 | 工程优质费
3.7 | 概算幅度差
3.8 | 索赔费用
3.9 | 现场签证费用
3.10 | 其他费用
4 | 税前工程造价
5 | 增值税销项税额
6 | 总造价
7 | 人工费
招标控制价合计=1+2+3+5
注：本表适用于单位工程招标控制价或投标报价的汇总，如无单位工程划分，单项工程也使用本表汇总
表—04

## 表-08 分部分项工程和单价措施项目清单与计价表【广东省广
分部分项工程和单价措施项目清单与计价表
工程名称：广东省广裕集团清远滨江实业有限公司十二厂生产讲评暨工间操广播系统采购及安装项目 |  |  |  | 标段： |  |  |  | 第 1 页 共 11 页
序号 | 项目编码 | 项目名称 | 项目特征描述 |  | 计量单位 | 工程量 | 金额（元）
[7 empty] | 综合单价 |  | 综合合价 | 其中
暂估价
十二厂
一楼
1 | 030502001001 | 专用音箱机柜 | 1.名称:专用音箱机柜 2.规格:12U 3.其他：综合考虑完成该工艺的所有施工内容，详见设计图纸及相关规范，满足设计规范及用户需求 |  | 台 | 1
2 | 030506001001 | 15寸全频音响 | 1.名称:15寸全频音响 2.规格:音箱特点:低音单元选用优质的部件以确保品质;高音单元全系列均设有高温保护器,使高音单元能承受多变的信号冲击;箱体结构进行优化设计,从而做到轻而刚性好;本系列音箱均经过电脑模拟调校,使其获得良好的频响特性;音质和谐平顺,低频饱满有力,中高频柔和清晰。系统类型:两分频全频专业音箱 1x15"+1x1.75"额定功率:350W 峰值功率:700W阻抗:8Ω频率响应:45--18KHZ灵敏度:97db(1M/1W) 3.其他：综合考虑完成该工艺的所有施工内容，详见设计图纸及相关规范，满足设计规范及用户需求 |  | 台 | 4
本页小计
注：为计取规费等的使用，可在表中增设其中：“定额人工费”。
表—08
分部分项工程和单价措施项目清单与计价表
工程名称：广东省广裕集团清远滨江实业有限公司十二厂生产讲评暨工间操广播系统采购及安装项目 |  |  |  | 标段： |  |  |  | 第 2 页 共 11 页
序号 | 项目编码 | 项目名称 | 项目特征描述 |  | 计量单位 | 工程量 | 金额（元）
[7 empty] | 综合单价 |  | 综合合价 | 其中
暂估价
3 | 030506004001 | 1000W纯后级功放 | 1.名称:1000W纯后级功放 2.规格:功率等级齐全,从小功率到大功率产品均采用更好的排风散热,功能齐全,接口齐备及操作直观。采用SMD贴片器件,采用机械贴片工艺的制程,可靠稳定耐用。选用配对性能优异的功率管,令整机的动态响应和音色表现更加出色。专用环型变压器,给功放机提供超过额定功率2倍的功率储备,因此该系列功放有非常良好的过载能力。额定功率8欧: 1000W*2,额定功率4欧: 1440W*2,额定功率桥接8欧2000W,频率响应 20Hz-20KHz,f0,-0.5dB.at 1W ant谐波失真<0.03%15Hz-20KHz,上升速率>40V/ms电压增益: 36dB,灵敏度: 额定负载0.775V/1.0V/1.4V 可调输入阻抗:20K-平衡输入 10K-非平衡输入 信噪比:101dB 保护线路: 直流保护、超高频保护、短路保护、过载保护、开机关机保护、温度保护 3.安装方式:其他：综合考虑完成该工艺的所有施工内容，详见设计图纸及相关规范，满足设计规范及用户需求 |  | 台 | 2
本页小计
注：为计取规费等的使用，可在表中增设其中：“定额人工费”。
表—08
分部分项工程和单价措施项目清单与计价表
工程名称：广东省广裕集团清远滨江实业有限公司十二厂生产讲评暨工间操广播系统采购及安装项目 |  |  |  | 标段： |  |  |  | 第 3 页 共 11 页
序号 | 项目编码 | 项目名称 | 项目特征描述 |  | 计量单位 | 工程量 | 金额（元）
[7 empty] | 综合单价 |  | 综合合价 | 其中
暂估价
4 | 030506001002 | X5效果器 | 1.名称:X5效果器 2.规格:全数字效果处理器,音乐7段EQ,人声有11段EQ可调,进口卡拉OK 芯片DSP卡拉OK数字处理器,在DSP技术上开发的新一代全数字音频 前级放大器,独家定制8核心增强型DSP模块,音质更细腻圆润; 全通道配备参量均衡/低切/高切/低架/高架调音滤波器; 图形调音界面,幅频曲线一目了然;255MHZ主频,96K采样频率,带宽/48-bit A/D及D/A转换,通道失真度<0.01%;拥有话筒、音乐参量均衡及压限等功能;回声、混响各5段参量均衡;前置音箱、后置音箱、中置音箱、超低音箱各3段参量均衡;所有输出具有分频点延时功能;多路话筒音量独立调节,分两组效果及均衡,可独立调节或连动调节;专业无驱动USB连接PC设备管理控制软件,个性化设置功能,即插即用,操作方便直观,人性化操控, 限制音量,开机音量; 多模式效果存储,快速调用不同效果,专业数字移频功能,模拟输入,可切换输入或组合输入;防电流脉冲冲击开关机。全智能傻瓜式操作,可以实现远程修改参数 3.其他：综合考虑完成该工艺的所有施工内容，详见设计图纸及相关规范，满足设计规范及用户需求 |  | 台 | 1
本页小计
注：为计取规费等的使用，可在表中增设其中：“定额人工费”。
表—08
分部分项工程和单价措施项目清单与计价表
工程名称：广东省广裕集团清远滨江实业有限公司十二厂生产讲评暨工间操广播系统采购及安装项目 |  |  |  | 标段： |  |  |  | 第 4 页 共 11 页
序号 | 项目编码 | 项目名称 | 项目特征描述 |  | 计量单位 | 工程量 | 金额（元）
[7 empty] | 综合单价 |  | 综合合价 | 其中
暂估价
5 | 030506001003 | 手持话筒 | 1.名称:手持话筒 2.规格:使用 UHF640-690MHz 频段,避免干扰频率,操作灵活简便,全自动红外线对频,使发射机与接收机自动同步收发,采用锁相环PLL频率合成稳定系统,提供200个通道,采用最新型高频滤波器,最大限度地滤除带外干扰信号,采用二次变频的高频电路设计,具有极高的灵敏度多重静噪控制电路,拒绝外部干扰,专门设计的语音压缩扩展电路,极大地提高信噪比,专用于KTV和其它要求极高的场合自动静音,1是省电2不说话不会拾音(需动会启动)一拖二为1套 3.其他：综合考虑完成该工艺的所有施工内容，详见设计图纸及相关规范，满足设计规范及用户需求 |  | 套 | 2
6 | 030506001004 | 带座麦 | 1.名称:带座麦 2.规格:使用 UHF640-690MHz 频段,避免干扰频率,操作灵活简便,全自动红外线对频,使发射机与接收机自动同步收发,采用锁相环PLL频率合成稳定系统,提供200个通道,采用最新型高频滤波器,最大限度地滤除带外干扰信号,采用二次变频的高频电路设计,具有极高的灵敏度多重静噪控制电路,拒绝外部干扰,专门设计的语音压缩扩展电路,极大地提高信噪比,专用于KTV和其它要求极高的场合自动静音,1是省电2不说话不会拾音(需动会启动)一拖二为1套 3.其他：综合考虑完成该工艺的所有施工内容，详见设计图纸及相关规范，满足设计规范及用户需求 |  | 套 | 1
本页小计
注：为计取规费等的使用，可在表中增设其中：“定额人工费”。
表—08
分部分项工程和单价措施项目清单与计价表
工程名称：广东省广裕集团清远滨江实业有限公司十二厂生产讲评暨工间操广播系统采购及安装项目 |  |  |  | 标段： |  |  |  | 第 5 页 共 11 页
序号 | 项目编码 | 项目名称 | 项目特征描述 |  | 计量单位 | 工程量 | 金额（元）
[7 empty] | 综合单价 |  | 综合合价 | 其中
暂估价
7 | 030506004002 | 电源时序器 | 1.名称:电源时序器 2.规格:额定输入电压:交流220V 50HZ; 最大输入电流30A; 带电压显示; 可控制电路:8路(可连接8*N路电源,N=1,2,3…);每路动作延时时间:1S; 供电电源:VAC.50/60HZ18瓦 3.其他：综合考虑完成该工艺的所有施工内容，详见设计图纸及相关规范，满足设计规范及用户需求 |  | 台 | 1
8 | 030411002001 | 线槽 | 1.名称:线槽 2.规格:PVC40x20 3.其他：综合考虑完成该工艺的所有施工内容，详见设计图纸及相关规范，满足设计规范及用户需求 |  | m | 182
9 | 030411004001 | 配线 | 1.名称:配线 2.配线形式:槽内穿线 3.规格:2x2.5平方纯铜线音响线 4.其他:综合考虑完成该工艺的所有施工内容，详见设计图纸及相关规范，满足设计规范及用户需求 5.配线部位:明敷 |  | m | 182
10 | 030506002013 | 扩声系统调试 | 1.名称:扩声系统调试 2.其他：综合考虑完成该工艺的所有施工内容，详见设计图纸及相关规范，满足设计规范及用户需求 |  | 台 | 4
一楼合计
二楼
11 | 030502001002 | 专用音箱机柜 | 1.名称:专用音箱机柜 2.规格:12U 3.其他：综合考虑完成该工艺的所有施工内容，详见设计图纸及相关规范，满足设计规范及用户需求 |  | 台 | 1
本页小计
注：为计取规费等的使用，可在表中增设其中：“定额人工费”。
表—08
分部分项工程和单价措施项目清单与计价表
工程名称：广东省广裕集团清远滨江实业有限公司十二厂生产讲评暨工间操广播系统采购及安装项目 |  |  |  | 标段： |  |  |  | 第 6 页 共 11 页
序号 | 项目编码 | 项目名称 | 项目特征描述 |  | 计量单位 | 工程量 | 金额（元）
[7 empty] | 综合单价 |  | 综合合价 | 其中
暂估价
12 | 030506001005 | 15寸全频音响 | 1.名称:15寸全频音响 2.规格:音箱特点:低音单元选用优质的部件以确保品质;高音单元全系列均设有高温保护器,使高音单元能承受多变的信号冲击;箱体结构进行优化设计,从而做到轻而刚性好;本系列音箱均经过电脑模拟调校,使其获得良好的频响特性;音质和谐平顺,低频饱满有力,中高频柔和清晰。系统类型:两分频全频专业音箱 1x15"+1x1.75"额定功率:350W 峰值功率:700W阻抗:8Ω频率响应:45--18KHZ灵敏度:97db(1M/1W) 3.其他：综合考虑完成该工艺的所有施工内容，详见设计图纸及相关规范，满足设计规范及用户需求 |  | 台 | 4
本页小计
注：为计取规费等的使用，可在表中增设其中：“定额人工费”。
表—08
分部分项工程和单价措施项目清单与计价表
工程名称：广东省广裕集团清远滨江实业有限公司十二厂生产讲评暨工间操广播系统采购及安装项目 |  |  |  | 标段： |  |  |  | 第 7 页 共 11 页
序号 | 项目编码 | 项目名称 | 项目特征描述 |  | 计量单位 | 工程量 | 金额（元）
[7 empty] | 综合单价 |  | 综合合价 | 其中
暂估价
13 | 030506004003 | 1000W纯后级功放 | 1.名称:1000W纯后级功放 2.规格:功率等级齐全,从小功率到大功率产品均采用更好的排风散热,功能齐全,接口齐备及操作直观。采用SMD贴片器件,采用机械贴片工艺的制程,可靠稳定耐用。选用配对性能优异的功率管,令整机的动态响应和音色表现更加出色。专用环型变压器,给功放机提供超过额定功率2倍的功率储备,因此该系列功放有非常良好的过载能力。额定功率8欧: 1000W*2,额定功率4欧: 1440W*2,额定功率桥接8欧2000W,频率响应 20Hz-20KHz,f0,-0.5dB.at 1W ant谐波失真<0.03%15Hz-20KHz,上升速率>40V/ms电压增益: 36dB,灵敏度: 额定负载0.775V/1.0V/1.4V 可调输入阻抗:20K-平衡输入 10K-非平衡输入 信噪比:101dB 保护线路: 直流保护、超高频保护、短路保护、过载保护、开机关机保护、 温度保护 3.安装方式:其他：综合考虑完成该工艺的所有施工内容，详见设计图纸及相关规范，满足设计规范及用户需求 |  | 台 | 2
本页小计
注：为计取规费等的使用，可在表中增设其中：“定额人工费”。
表—08
分部分项工程和单价措施项目清单与计价表
工程名称：广东省广裕集团清远滨江实业有限公司十二厂生产讲评暨工间操广播系统采购及安装项目 |  |  |  | 标段： |  |  |  | 第 8 页 共 11 页
序号 | 项目编码 | 项目名称 | 项目特征描述 |  | 计量单位 | 工程量 | 金额（元）
[7 empty] | 综合单价 |  | 综合合价 | 其中
暂估价
14 | 030506001006 | X5效果器 | 1.名称:X5效果器 2.规格:全数字效果处理器,音乐7段EQ,人声有11段EQ可调,进口卡拉OK 芯片DSP卡拉OK数字处理器,在DSP技术上开发的新一代全数字音频 前级放大器,独家定制8核心增强型DSP模块,音质更细腻圆润; 全通道配备参量均衡/低切/高切/低架/高架调音滤波器; 图形调音界面,幅频曲线一目了然;255MHZ主频,96K采样频率,带宽/48-bit A/D及D/A转换,通道失真度<0.01%;拥有话筒、音乐参量均衡及压限等功能;回声、混响各5段参量均衡;前置音箱、后置音箱、中置音箱、超低音箱各3段参量均衡;所有输出具有分频点延时功能;多路话筒音量独立调节,分两组效果及均衡,可独立调节或连动调节;专业无驱动USB连接PC设备管理控制软件,个性化设置功能,即插即用,操作方便直观,人性化操控, 限制音量,开机音量; 多模式效果存储,快速调用不同效果,专业数字移频功能,模拟输入,可切换输入或组合输入;防电流脉冲冲击开关机。全智能傻瓜式操作,可以实现远程修改参数 3.其他：综合考虑完成该工艺的所有施工内容，详见设计图纸及相关规范，满足设计规范及用户需求 |  | 台 | 1
本页小计
注：为计取规费等的使用，可在表中增设其中：“定额人工费”。
表—08
分部分项工程和单价措施项目清单与计价表
工程名称：广东省广裕集团清远滨江实业有限公司十二厂生产讲评暨工间操广播系统采购及安装项目 |  |  |  | 标段： |  |  |  | 第 9 页 共 11 页
序号 | 项目编码 | 项目名称 | 项目特征描述 |  | 计量单位 | 工程量 | 金额（元）
[7 empty] | 综合单价 |  | 综合合价 | 其中
暂估价
15 | 030506001007 | 手持话筒 | 1.名称:手持话筒 2.规格:使用 UHF640-690MHz 频段,避免干扰频率,操作灵活简便,全自动红外线对频,使发射机与接收机自动同步收发,采用锁相环PLL频率合成稳定系统,提供200个通道,采用最新型高频滤波器,最大限度地滤除带外干扰信号,采用二次变频的高频电路设计,具有极高的灵敏度多重静噪控制电路,拒绝外部干扰,专门设计的语音压缩扩展电路,极大地提高信噪比,专用于KTV和其它要求极高的场合自动静音,1是省电2不说话不会拾音(需动会启动)一拖二为1套 3.其他：综合考虑完成该工艺的所有施工内容，详见设计图纸及相关规范，满足设计规范及用户需求 |  | 套 | 2
16 | 030506001008 | 带座麦 | 1.名称:带座麦 2.规格:使用 UHF640-690MHz 频段,避免干扰频率,操作灵活简便,全自动红外线对频,使发射机与接收机自动同步收发,采用锁相环PLL频率合成稳定系统,提供200个通道,采用最新型高频滤波器,最大限度地滤除带外干扰信号,采用二次变频的高频电路设计,具有极高的灵敏度多重静噪控制电路,拒绝外部干扰,专门设计的语音压缩扩展电路,极大地提高信噪比,专用于KTV和其它要求极高的场合自动静音,1是省电2不说话不会拾音(需动会启动)一拖二为1套 3.其他：综合考虑完成该工艺的所有施工内容，详见设计图纸及相关规范，满足设计规范及用户需求 |  | 套 | 1
本页小计
注：为计取规费等的使用，可在表中增设其中：“定额人工费”。
表—08
分部分项工程和单价措施项目清单与计价表
工程名称：广东省广裕集团清远滨江实业有限公司十二厂生产讲评暨工间操广播系统采购及安装项目 |  |  |  | 标段： |  |  |  | 第 10 页 共 11 页
序号 | 项目编码 | 项目名称 | 项目特征描述 |  | 计量单位 | 工程量 | 金额（元）
[7 empty] | 综合单价 |  | 综合合价 | 其中
暂估价
17 | 030506004004 | 电源时序器 | 1.名称:电源时序器 2.规格:额定输入电压:交流220V 50HZ; 最大输入电流30A; 带电压显示; 可控制电路:8路(可连接8*N路电源,N=1,2,3…);每路动作延时时间:1S; 供电电源:VAC.50/60HZ18瓦 3.其他：综合考虑完成该工艺的所有施工内容，详见设计图纸及相关规范，满足设计规范及用户需求 |  | 台 | 1
18 | 030411002002 | 线槽 | 1.名称:线槽 2.规格:PVC40x20 3.其他：综合考虑完成该工艺的所有施工内容，详见设计图纸及相关规范，满足设计规范及用户需求 |  | m | 182
19 | 030411004002 | 配线 | 1.名称:配线 2.配线形式:槽内穿线 3.规格:2x2.5平方纯铜线音响线 4.其他:综合考虑完成该工艺的所有施工内容，详见设计图纸及相关规范，满足设计规范及用户需求 5.配线部位:明敷 |  | m | 182
20 | 030506002014 | 扩声系统调试 | 1.名称:扩声系统调试 2.其他：综合考虑完成该工艺的所有施工内容，详见设计图纸及相关规范，满足设计规范及用户需求 |  | 台 | 4
二楼合计
十二厂合计
分部分项合计
措施项目
21 | 031302007001 | 高层施工增加 |  |  | 项 | 1
22 | 031301017001 | 脚手架搭拆费 |  |  | 项 | 1
单价措施合计
本页小计
注：为计取规费等的使用，可在表中增设其中：“定额人工费”。
表—08
分部分项工程和单价措施项目清单与计价表
工程名称：广东省广裕集团清远滨江实业有限公司十二厂生产讲评暨工间操广播系统采购及安装项目 |  |  |  | 标段： |  |  |  | 第 11 页 共 11 页
合 计
注：为计取规费等的使用，可在表中增设其中：“定额人工费”。
表—08

## 表-11 总价措施项目清单与计价表【广东省广裕集团清远滨江
总价措施项目清单与计价表
工程名称：广东省广裕集团清远滨江实业有限公司十二厂生产讲评暨工间操广播系统采购及安装项目 |  |  |  |  | 标段： |  |  | 第 1 页 共 2 页
序号 | 项目编码 | 项目名称 | 计算基础 | 费率 (%) |  | 金额 (元) | 调整费率 (%) |  | 调整后金额 (元) | 备注
1 | LSSGCSF00001 | 绿色施工安全防护措施费 | 分部分项人工费+分部分项机具费 | 35.77 |  | 2170.16 |  |  |  | 以分部分项的人工费与施工机具费之和为计算基础，费率35.77%
2 | 031301010001 | 安装与生产同时进行增加费用 | 分部分项人工费 | 0 | [5 empty] | 按人工费的10%计算
3 | 031301011001 | 在有害身体健康环境中施工增加费 | 分部分项人工费 | 0 | [5 empty] | 按人工费的10%计算
4 | TSSGBWZJF001 | 在地下（暗）室、设备及大口径管道内等特殊施工部位进行施工增加费 |  | 30 | [5 empty] | 按该部分人工费的30%计算
5 | 粤031302008001 | 赶工措施费 | 分部分项人工费+分部分项机具费 | 0 | [5 empty] | 赶工措施费=（1-δ）*分部分项（人工费+施工机具费）*0.344 （0.8≤δ＜1 式中：δ=合同工期/定额工期）
6 | 031302002001 | 夜间施工增加费 |  | 20 | [5 empty] | 按其夜间施工项目人工费的20%计算
7 | JTGRSGZJF001 | 交通干扰工程施工增加费 |  | 10 | [5 empty] | 按在市政道路上施工项目人工费的10%计算
8 | 粤031302009001 | 文明工地增加费 | 分部分项人工费+分部分项机具费 | 0 | [5 empty] | 以分部分项的人工费与施工机具费之和为计算基础；市级文明工地1.00%；省级文明工地2.00%
9 | DXGXJCJXF001 | 地下管线交叉降效费 | [7 empty] | 按实际发生或经批准的施工方案计算
编制人（造价人员）： |  |  |  |  | 复核人（造价工程师）：
表-11
总价措施项目清单与计价表
工程名称：广东省广裕集团清远滨江实业有限公司十二厂生产讲评暨工间操广播系统采购及安装项目 |  |  |  |  | 标段： |  |  | 第 2 页 共 2 页
序号 | 项目编码 | 项目名称 | 计算基础 | 费率 (%) |  | 金额 (元) | 调整费率 (%) |  | 调整后金额 (元) | 备注
10 | QTFY00000001 | 其他费用 | [7 empty] | 按实际发生或经批准的施工组织设计方案计算
合 计
编制人（造价人员）： |  |  |  |  | 复核人（造价工程师）：
表-11

## 表-12 其他项目清单与计价汇总表【广东省广裕集团清远滨江
其他项目清单与计价汇总表
工程名称：广东省广裕集团清远滨江实业有限公司十二厂生产讲评暨工间操广播系统采购及安装项目 |  |  | 标段： |  | 第 1 页 共 1 页
序号 | 项目名称 | 金额（元） |  | 结算金额（元） |  | 备注
1 | 暂列金额 | 4473.26 |  |  |  | 明细详见表-12-1
2 | 暂估价 | 0.00
2.1 | 材料暂估价 | — |  |  |  | 明细详见表-12-2
2.2 | 专业工程暂估价 | 0.00 |  |  |  | 明细详见表-12-3
3 | 计日工 |  |  |  |  | 明细详见表-12-4
4 | 总承包服务费 |  |  |  |  | 明细详见表-12-5
5 | 预算包干费
6 | 工程优质费
7 | 概算幅度差
8 | 现场签证费用
9 | 索赔费用
10 | 其他费用
合 计 | [5 empty] | —
注：材料（工程设备）暂估单价进入清单项目综合单价，此处不汇总。
表—12

## 表-12-1 暂列金额表【广东省广裕集团清远滨江实业有限公
暂列金额明细表
工程名称：广东省广裕集团清远滨江实业有限公司十二厂生产讲评暨工间操广播系统采购及安装项目 |  |  | 标段： |  | 第 1 页 共 1 页
序号 | 名称 | 计量单位 |  | 暂定金额（元） |  | 备注
1 |  |  |  | 4473.26
合 计 |  |  |  | 4473.26 |  | —
注：此表由招标人填写，如不能详列，也可只列暂列金额总额，投标人应将上述暂列金额计入投标总价中。
表—12—1

## 表-13 规费、税金项目清单与计价表【广东省广裕集团清远滨
规费、税金项目清单与计价表
工程名称：广东省广裕集团清远滨江实业有限公司十二厂生产讲评暨工间操广播系统采购及安装项目 |  |  | 标段： |  | 第 1 页 共 1 页
序号 | 项目名称 | 计算基础 | 计算基数 | 计算费率 (%) |  | 金额(元)
1 | 增值税销项税额 | 分部分项合计+措施合计+其他项目 |  | 9
合 计
编制人（造价人员）： |  |  | 复核人（造价工程师）：
表—13

## 5.1-1单位工程人材机汇总表【广东省广裕集团清远滨江实业
单位工程人材机汇总表
工程名称：广东省广裕集团清远滨江实业有限公司十二厂生产讲评暨工间操广播系统采购及安装项目 | [6 empty] | 第 1 页 共 1 页
序号 | 编码 | 名称及规格 | 单位 | 数量 | 单价 （元） | 合价 （元） |  | 品牌 | 厂家
1 | 00010010 | 人工费 | 元 | 5952.4368 | 1 | 5952.44
2 | RGFTZ | 人工费调整 | 元 | 238.0968 | 1 | 238.1
3 | 03019191 | 鞋钉20 | kg | 0.7644 | 5.8 | 4.43
4 | 27130020 | 直瓷管φ9~15×305 | 个 | 56.238 | 1.12 | 62.99
5 | 29030070 | 塑料线槽配件线槽断面周长120以内 | 个 | 254.8 | 0.25 | 63.7
6 | 34090090 | 钢精扎头1~5# | 包 | 26.572 | 2.43 | 64.57
7 | 99450760 | 其他材料费 | 元 | 24.4788 | 1 | 24.48
8 | 28030340@1 | 聚氯乙烯绝缘护套导线2x2.5平方纯铜线音响线 | m | 403.8944 | 5.2 | 2100.25 |  | 易初 | 广东易初科技股份有限公司
9 | 29030060@1 | 塑料线槽PVC40x20 | m | 382.2 | 3.28 | 1253.62 |  | 雄塑 | 广东雄塑科技集团股份有限公司
10 | 补充主材001 | 专用音箱机柜 | 台 | 2 | 978.98 | 1957.96
11 | 补充主材002@1 | 15寸全频音响15寸 | 台 | 8 | 1353.86 | 10830.88
12 | 补充主材003 | 1000W纯后级功放1000W | 台 | 4 | 2307.12 | 9228.48
13 | 补充主材004 | X5效果器X5 | 台 | 2 | 1619.24 | 3238.48
14 | 补充主材005 | 带座麦 | 台 | 2 | 775.32 | 1550.64
15 | 补充主材006 | 手持话筒 | 台 | 4 | 736.53 | 2946.12
16 | 补充主材007 | 电源时序器 | 台 | 2 | 1180.17 | 2360.34
17 | 99450630 | 折旧费 | 元 | 76.176 | 1 | 76.18
18 | 99450650 | 维护费 | 元 | 14.2976 | 1 | 14.3
19 | 99450700 | 电(机械用) | kw·h | 1.408 | 0.81 | 1.14
20 | 99451300 | 校验费 | 元 | 22.9856 | 1 | 22.99
|  | 合计 |  |  |  | 41992.09