## 总目录
公司名称
序号 | 流水号 | 产品名称 | 数量 | 产品品牌 | 产品型号
1 | 36392 | 细胞能量代谢分析仪 | 1台
2 | 36394 | 高分辨微电极阵列分析系统 | 1台
3 | 36395 | 超高分辨光遗传电生理同步记录系统 | 1台
4 | 36396 | 多通道膜片钳放大器系统 | 2台
5 | 36399 | 活细胞超高分辨转盘共聚焦系统 | 1台
6 | 36407 | 转盘共聚焦高内涵成像分析系统 | 1台
7 | 36315 | 显微注射系统 | 1台
8 | 36316 | 数码体视荧光显微镜 | 1台
9 | 36317 | 高压冷冻仪 | 1台
10 | 36411 | 120kV TEM 冷冻装置 | 1台

## 36392 细胞能量代谢分析仪
流水号36392 细胞能量代谢分析仪
序号 | 设备功能描述 | 供应商响应情况（满足/不满足） | 产品技术参数情况
1 | 主要用于实时侦测包括有氧呼吸以及糖酵解作用的细胞能量代谢的状态和动态，能同时进行活体细胞内线粒体耗氧速率和糖酵解产酸速率的实时、定量、全自动测定和分析。该设备可广泛应用于生命科学和医学的前沿领域：能量代谢学，线粒体，生理、生化，免疫功能和监控研究，干细胞研究，药理学和新药筛选，环境监控，神经生物学，血液学，肿瘤学等。 1、多维度代谢分析：同步检测耗氧率(OCR)、质子释放率(PER)、细胞外酸化率(ECAR)及ATP产生速率，全面量化线粒体呼吸与糖酵解活性； 2、支持至少24孔板设计，可扩展至类器官、组织切片等3D模型，提升生理相关性研究能力； 3、动态监测技术：通过集成加药系统实时观测代谢通路抑制/激活效应，揭示能量代谢重编程机制。
序号 | 设备条件要求 | 供应商响应情况（满足/不满足） | 产品技术参数情况
1 | 操作环境温度：4-30℃；操作环境相对湿度：20%–80% 电压：220-240V；预留仪器和电脑摆放空间：90cm×43cm×61cm
序号 | 设备技术参数 | 供应商响应情况（满足/不满足） | 产品技术参数情况
1 | 单次平行检测样品量：
2 | 单次检测时间间隔；
3 | 检测方法：是否非电解法
4 | 一次循环的检测时间：
5 | 能否实时多因子参数检测，同时分析O2/H+，实时OCR/ECAR等：
6 | OCR和PER检测最佳性能范围：
7 | 可检测项目：
8 | 探针类型：
9 | 检测器个数及扫描方式：
10 | 传感器类型：
11 | 加药体积范围：
12 | 自动加药槽个数：
13 | pH准确度：
14 | O2准确度：
15 | 每孔检测体积
16 | 样品量需求：
17 | 可检测样品类型：
18 | .....（如有其他参数，请补充）
序号 | 配置清单 | 供应商响应情况（满足/不满足） | 配置清单情况
1 | 细胞能量代谢分析系统主机 1套
2 | 工作站（英特尔酷睿i5处理器，16 GB内存，320 GB的硬盘，Windows 10版本，彩色20寸LCD触摸屏。软件：数据获取和分析软件） 1套
3 | 起始装机包（（包含12块探针板，12块细胞培养板，12块辅助水化板，2对辅助加样板，2瓶校准液，ATP速率测定试剂盒一盒）1套
4 | .....（如有其他配置，请补充）

## 36394 高分辨微电极阵列分析系统
流水号36394 高分辨微电极阵列分析系统
序号 | 设备功能描述 | 供应商响应情况（满足/不满足） | 产品技术参数情况
1 | 高分辨率微电极阵列分析系统(HD-MEA) 是研究神经元网络电活动的核心工具，可实时、高通量记录多个神经元的电信号，适用于脑片、类器官或培养神经网络的电生理研究。通过记录和分析神经元的电活动及神经网络同步活动，可以开展如下实验： 1）神经科学研究：支持神经退行性疾病（如阿尔茨海默病）、癫痫、精神类疾病的机制研究，以及药物对神经网络影响的评估。 2）类器官与精准医疗：神经类器官药物敏感性测试、个性化治疗方案开发。 3）结合光学成像、基因编辑等技术，推动神经工程、脑机接口（BMI）、人工视网膜等前沿领域发展。 4）在药物毒理学（如神经毒性、心脏毒性评估）和药效学研究中，MEA可提供高通量体外测试平台，符合3R原则（减少动物实验）。 5）通过神经元网络动态数据启发新型人工智能算法，或用于神经形态芯片的验证。 改设备要具备功能包括：1、6孔或以上的通道，满足6个样品同时检测的需求；2、每个孔的芯片同时记录电极数目大于2300个，满足高分辨获取细胞电极信号的需求；3、包含6个孔的灌流系统，以保证急性样本记录的记录质量；4、 每孔记录区域最大为≥3.7 x 3.7 mm²，有利于大型样本的记录；5、有3D电极芯片记录样品，效果更优；
序号 | 设备条件要求 | 供应商响应情况（满足/不满足） | 产品技术参数情况
1 | 1.设备所需实验室面积：约1平方米 2.电源要求：220V，50/60Hz 3.仪器重量：12 kg; 4.仪器尺寸： 417×248×154 mm
序号 | 设备技术参数 | 供应商响应情况（满足/不满足） | 产品技术参数情况
1 | 同时最高支持高分辨率功能成像的孔数：
2 | 每孔同时采样电极数：整板总电极数量：
3 | 原厂灌流系统通道数：
4 | 设备集成环境控制功能及触摸显示屏
5 | 主机功能
6 | 记录仓室具备防水能力
7 | 数据分辨率：信噪比(SNR)：
8 | 采样率可进行调整，最大采样率：
9 | 每孔最高同时记录的电极数：整板最高同时记录的电极数：
10 | 每孔可选电刺激电极数量：
11 | 电流刺激模式； 最大刺激电流幅度： 幅度分辨率： 时间分辨率：
12 | 多孔板锁定机制：
13 | 每孔记录区域最大面积：
14 | 软件功能
15 | 不同时间（甚至跨天）的录音可以合并到一个文件中，可以最大程度地自由设计实验会话并快速提取感兴趣的结果。
16 | 采集软件具备实时高通量在线/离线Spike Sorting功能
17 | 具备心脏样本场电位检测功能
18 | 功能连接性：
19 | 活动轨迹：
20 | 频谱图：
21 | 数据输出：
22 | 耗材芯片是否可以用紫外照射方法直接消毒灭菌:
23 | .....（如有其他参数，请补充）
序号 | 配置清单 | 供应商响应情况（满足/不满足） | 配置清单情况
1 | 6孔高分辨率功能筛选平台1套
2 | 高性能工作站1套
3 | BrainWave核心永久许可证1套
4 | 针对Core版本扩展功能的BrainWave Droid永久许可证1套
5 | 6孔微芯片基底的HyperCAM Alpha系统培养板9片
6 | .....（如有其他配置，请补充）

## 36395 超高分辨光遗传电生理同步记录系统
流水号36395 超高分辨光遗传电生理同步记录系统
序号 | 设备功能描述 | 供应商响应情况（满足/不满足） | 产品技术参数情况
1 | 在培养的神经元或脑片上，通过膜片钳记录细胞电活动，同时用光遗传系统特定波长光激活光敏蛋白，观察光调控对细胞电流、膜电位的影响，解析光敏蛋白功能或细胞信号通路。使用用途在于精确记录脑片神经元的离子通道电流、动作电位以及突触传递等电活动，以深入探究神经元的功能、神经网络的连接和信号传递机制。使用场景广泛应用于神经科学基础研究，如神经系统发育、神经退行性疾病机制探索，以及药物对神经系统作用机制的研究等。基本要求是设备具备高精度的电信号采集能力，可实现对单个神经元或多个神经元网络电活动的同步记录。
序号 | 设备条件要求 | 供应商响应情况（满足/不满足） | 产品技术参数情况
1 | 1.实验室情况尽可能干燥和较低的温度，建议温度保持在30℃以下，湿度40%~70%。 2.电力要求：标准220V电压，三相电源，必须有地线，不少于8个三相插座，至少两个不少于10个插孔的插排。支持功率不低于2000W。 3.场地要求：建议面积不小于30m2，一般实验室常规层高高度即可。 4.铺设的地面要应平整、易清洁、防滑，保障实验人员的人身安全，不能铺设地板、地毯，可铺设防滑的瓷砖、大理石、地板革或直接铺水泥地面。 5.实验室内需要一张2~3m实验台，用来放置实验需要的辅助仪器。 6.周围环境尽量远离大型功率的设备及干扰源（如变电站、广播品、电视台、通信网站等）。
序号 | 设备技术参数 | 供应商响应情况（满足/不满足） | 产品技术参数情况
1 | 自动化膜片钳放大器
2 | 放大器功能
3 | 数模转换器输入通路处理方式
4 | 数模转换器和放大器分开，是一台独立的设备
5 | 数模转换器模拟输入输出通道数量、分辨率、采样率
6 | 数据采集软件可进行在线实时分析数据
7 | 数据采集和分析软件与同品牌膜片钳放大器及数模转换器无缝配套使用
8 | 数据采集软件和分析软件可以在任意电脑分析数据
9 | 微操作器行程
10 | 温控系统槽双通道控温，具有热板加热和输液管道加热
11 | 细胞记录槽具有脑片盖网与脑片支架
12 | 隔离器可使用两台隔离器，输出双相刺激脉冲
13 | 显微镜X-Y移动台X、Y移动精度
14 | 研究级正置显微镜成像功能，适配膜片钳设备用于电生理学实验
15 | 研究级正置显微镜透射光卤素灯，从屏蔽罩外部将光纤引入系统并连接显微镜主要部分的接地线，可以成功地降低电噪声
16 | 研究级正置显微镜LED荧光光源
17 | 红外成像设备量子效率峰值
18 | 红外成像设备全幅读出速度
19 | 图案照明系统自定义光斑形状进行定点精确刺激
20 | 图案照明系统分辨率
21 | 图案照明系统外置光源
22 | 图案照明系统可多区域同时照射
23 | 防震台调平方式
24 | .....（如有其他参数，请补充）
序号 | 配置清单 | 供应商响应情况（满足/不满足） | 配置清单情况
1 | 双电极膜片钳放大器1台
2 | 数模转换器1台
3 | 数据采集和分析软件1套
4 | 微操作器2台
5 | 温控系统槽1套
6 | 细胞记录槽1套
7 | 隔离器1套
8 | 显微镜X-Y移动台1台
9 | 研究级正置显微镜1台
10 | 红外成像设备1台
11 | 图案照明系统1套
12 | 防震台1台
13 | .....（如有其他配置，请补充）

## 36396 多通道膜片钳放大器系统
流水号36396 多通道膜片钳放大器系统
序号 | 设备功能描述 | 供应商响应情况（满足/不满足） | 产品技术参数情况
1 | 1、膜片钳系统的根本用途是在分子水平上解析细胞（尤其是可兴奋细胞）的电活动及其调控机制，膜片钳放大器通过一系列精密的反馈电路解决了信号微弱、背景噪声大等问题。 2、揭示单个离子通道的特性：可以直接“看到”单个通道如何工作，包括其电导值、开放时间、关闭时间、开放概率等。 3、阐明宏观电流的微观基础：整个细胞的电流是由成千上万个离子通道协同活动产生的，膜片钳可以揭示其微观起源。 4、研究细胞兴奋性：通过电流钳模式，直接记录动作电位的产生和传导。 探测突触传递：可以记录到微小的突触后电流或电位，研究神经元之间的信息传递。 5、作为“生物传感器”：将细胞膜作为探测界面，研究各种内外因素（如药物、递质、第二信使）如何影响细胞功能。
序号 | 设备条件要求 | 供应商响应情况（满足/不满足） | 产品技术参数情况
1 | 无
序号 | 设备技术参数 | 供应商响应情况（满足/不满足） | 产品技术参数情况
1 | 配备极低噪声红星标记探头
2 | 放大器控制
3 | 放大器与AD/DA数模转换器集成设计
4 | 探头提供三个反馈电阻
5 | 采样率
6 | 噪音水平
7 | 带宽
8 | 滤波范围；滤波可以组合使用也可以分开使用。
9 | 钳制电压范围
10 | 同步慢电容补偿
11 | 串联电阻补偿，最大补偿，时间常数
12 | 硬件自动或手动线性漏减，注射时间常数
13 | 具有LockIn锁相放大器功能
14 | 兼容钙离子荧光检测功能
15 | 灵活的刺激信号编辑，具有4路16位DA 转换器
16 | 数据采集及分析
17 | .....（如有其他参数，请补充）
序号 | 配置清单 | 供应商响应情况（满足/不满足） | 配置清单情况
1 | 四通道放大器主机2台
2 | 数据采集软件1套
3 | 数据分析软件1套
4 | 1.5mm holder 8个
5 | .....（如有其他配置，请补充）

## 36399 活细胞超高分辨转盘共聚焦系统
流水号36399 活细胞超高分辨转盘共聚焦系统
序号 | 设备功能描述 | 供应商响应情况（满足/不满足） | 产品技术参数情况
1 | 对细胞、组织等样品成像及表征分析研究，系统可以同时实现明场成像、宽场荧光成像、转盘式共聚焦的显微成像、支持荧光相关光谱/交相关光谱等单分子荧光数据采集分析功能。
序号 | 设备条件要求 | 供应商响应情况（满足/不满足） | 产品技术参数情况
1 | 场地：长不小于4米、宽不小于3米；电源：二个 16A/220VAC 和二个 10A220V输出，并可靠接地；其他：房间温度：+20 to +25 °C；湿度：20 - 60%；房间应尽量无尘（污染度 2）；房间无明显振动源。
序号 | 设备技术参数 | 供应商响应情况（满足/不满足） | 产品技术参数情况
1 | 成像功能
2 | 荧光相关光谱/交相关光谱功能
3 | LED荧光光源波长范围
4 | 固态激光器波长范围
5 | 配置增强型微透镜同轴双转盘
6 | 高分辨率物镜至少包含4X、10X、20X、40X、60X油镜、100X油镜，NA值及工作距离
7 | 活细胞成像用物镜，20X(兼容塑料器皿)和40X水镜，NA值及工作距离
8 | 高灵敏度sCOMS检测器，QE值
9 | 荧光探测器
10 | 控制和分析软件功能
11 | .....（如有其他参数，请补充）
序号 | 配置清单 | 供应商响应情况（满足/不满足） | 配置清单情况
1 | LED荧光光源1套
2 | 固体激光器1套
3 | 全电动倒置荧光显微镜主机1套
4 | 高灵敏度大靶面科研级sCMOS相机1个
5 | 高灵敏度荧光探测器2个
6 | 增强型微透镜同轴双转盘1套
7 | 高分辨物镜1套：（4X、10X、20X、40X、60X、100X）
8 | 活细胞成像用物镜1套：20X空气镜(兼容塑料器皿)和40X水镜
9 | 控制和分析软件1套
10 | 图像工作站和光学防震台各一套
11 | .....（如有其他配置，请补充）

## 36407 转盘共聚焦高内涵成像分析系统
流水号36407 转盘共聚焦高内涵成像分析系统
序号 | 设备功能描述 | 供应商响应情况（满足/不满足） | 产品技术参数情况
1 | 转盘共聚焦高内涵成像分析系统是在保持细胞结构和功能完整性的前提下，同时检测不同实验条件对细胞形态、生长、分化、迁移、凋亡、代谢途径及信号转导各个环节的影响，在单一实验中获取大量相关信息，确定其生物活性和潜在毒性。检测范围包括：靶点激活、细胞凋亡、分裂指数、蛋白转位、细胞活力、细胞迁移、受体内化、细胞毒性、细胞周期、信号转导和3D类器官等。研究方向包括神经退行性疾病研究、心血管疾病研究、炎症疾病研究、肿瘤学研究、代谢性疾病研究以及精准医学3D类器官研究等。
序号 | 设备条件要求 | 供应商响应情况（满足/不满足） | 产品技术参数情况
1 | 1、周围温度：15℃~25℃；相对湿度：20％~50％以内； 2、电源要求：AC200-240V，50-60Hz，最大1500W； 3、定位：水平放置，避免阳光直射，避免发热装置，远离超低温冰箱及摇床等震动设备。
序号 | 设备技术参数 | 供应商响应情况（满足/不满足） | 产品技术参数情况
1 | 双转盘共聚焦系统；
2 | 配置4×,10×,20×,40×,60×空气镜；
3 | 配置配置20×,60×水镜，配套全自动物镜补水循环系统；
4 | 光源：配置激光器；
5 | 载物台最小步进：
6 | XYZ步进：
7 | 检测器sCMOS像素；
8 | 配置具有温度、气体和湿度控制的细胞培养环境控制模块：
9 | 配置可用于无标记神经观察的相差成像系统：
10 | 图像分析具有模块化及用户自定义扩展功能；
11 | 配备具有自动表型分类模块、深度学习分割模块和3D分析模块的AI分析软件。
12 | 耗材兼容：6-1536孔板，微流控芯片，细胞芯片，组织芯片，transwell孔板，32通道类器官芯片。
13 | .....（如有其他参数，请补充）
序号 | 配置清单 | 供应商响应情况（满足/不满足） | 配置清单情况
1 | 高内涵主机1台；
2 | 四色激光器1套；
3 | 针孔和狭缝双转盘1套；
4 | 透射光组件1套；
5 | 活细胞环控组件1套；
6 | 物镜至少包含：4×，10×，20×，40×，60×，20×水镜，60×水镜；
7 | 操控工作站1台，预装有数据库和高内涵分析软件；
8 | 人工智能分析软件1套。
9 | .....（如有其他配置，请补充）

## 36315 显微注射系统
流水号36315 显微注射系统
序号 | 设备功能描述 | 供应商响应情况（满足/不满足） | 产品技术参数情况
1 | 用于将DNA/RNA/染料/病毒/细胞等注射到斑马鱼等实验动物胚胎里面，以便进行发育或者病理模型研究。主要用途包括对斑马鱼卵细胞进行基因物质、药物及染料注射；对斑马鱼幼鱼进行细胞、药物、染料微量注射；对果蝇、线虫、蠕虫等卵细胞及幼体体内进行注射核酸物质、药物或染料等。
序号 | 设备条件要求 | 供应商响应情况（满足/不满足） | 产品技术参数情况
1 | 无
序号 | 设备技术参数 | 供应商响应情况（满足/不满足） | 产品技术参数情况
1 | 1、气动皮升操作泵：
2 | 1.1 灌注时间：
3 | 1.2 时间增量：
4 | 1.3 屏幕显示：
5 | 1.4 灌注压力：
6 | 1.5 灌注压力增量：
7 | 1.6 补偿压力：
8 | 1.7 补偿压力增量：
9 | 1.8 时间控制：
10 | 1.9 金属注射杆直径：
11 | 1.10配备垫圈：
12 | 2.输出压力与排气量：
13 | 3.储气容量：
14 | 4.自带气体快接头，带侧板散热孔，底部散热孔。
15 | 5.带喇叭型脚垫，防滑防震，配备便携手提杆。
16 | .....（如有其他参数，请补充）
序号 | 配置清单 | 供应商响应情况（满足/不满足） | 配置清单情况
1 | 主机1台
2 | 脚踏开关1个
3 | 压缩机1台
4 | 智能读卡器1台
5 | .....（如有其他配置，请补充）

## 36316 数码体视荧光显微镜
流水号36316 数码体视荧光显微镜
序号 | 设备功能描述 | 供应商响应情况（满足/不满足） | 产品技术参数情况
1 | 体视荧光显微镜适用于动植物个体或器官的观察。如斑马鱼胚胎或幼鱼、线虫、果蝇等多种模式生物的成像，适合微生物学、细胞生物学、分子生物学、遗传学与发育学等广泛生命科学领域的显微研究用途。
序号 | 设备条件要求 | 供应商响应情况（满足/不满足） | 产品技术参数情况
1 | 1、湿度<55% （无冷凝水） 2、运行时室内温度：15℃-30℃ 3、存放时室内温度：5℃-35℃ 4、电源供应：200-240 V / 50/60 Hz
序号 | 设备技术参数 | 供应商响应情况（满足/不满足） | 产品技术参数情况
1 | CMO光学系统：
2 | 变焦范围10:1
3 | 最高放大倍数（10倍目镜，2倍物镜）：
4 | 最高分辨率（2倍物镜）：
5 | 目镜视场数：
6 | 复消色差物镜：
7 | LED光源透射光底座观察方式：
8 | 荧光滤块转换器：
9 | 荧光光路类型：
10 | 荧光滤块设计：
11 | 彩色CMOS相机：
12 | 图像处理系统功能：
13 | .....（如有其他参数，请补充）
序号 | 配置清单 | 供应商响应情况（满足/不满足） | 配置清单情况
1 | 体视荧光显微镜主机 1台
2 | LED透射光底座 1套
3 | 目镜10X 2个
4 | 物镜1X 1个
5 | 物镜2X 1个
6 | 粗微调焦立柱 1套
7 | LED荧光光源 1套
8 | 彩色CMOS相机 1套
9 | 荧光滤块 3个
10 | 数据处理终端设备 1套
11 | 智能读卡器1台
12 | .....（如有其他配置，请补充）

## 36317 高压冷冻仪
流水号36317 高压冷冻仪
序号 | 设备功能描述 | 供应商响应情况（满足/不满足） | 产品技术参数情况
1 | 高压冷冻技术主要用于生物组织微观形态学和细胞动力学研究，应用于电子显微镜的样品制备领域，是目前固化组织细胞成分而不会引起显著结构变化的唯一途径。其核心功能是通过超高压和极快速冷却技术，使生物样品在毫秒内实现玻璃化冷冻，避免冰晶形成，从而最大限度保留样品的天然超微结构。
序号 | 设备条件要求 | 供应商响应情况（满足/不满足） | 产品技术参数情况
1 | 1、湿度<55% （无冷凝水） 2、运行时室内温度：15℃-30℃ 3、存放时室内温度：5℃-35℃ 4、电源供应：200-240 V / 50/60 Hz 5、仪器安装房间：至少3米x2.5米
序号 | 设备技术参数 | 供应商响应情况（满足/不满足） | 产品技术参数情况
1 | 高压冷冻每小时液氮消耗量：
2 | 液氮加压系统参数：
3 | 玻璃化样本最大厚度（有效冷冻固定厚度）和直径：
4 | 冷冻固定时施加压强和需要时间：
5 | 冷冻速率：
6 | 完成高压冷冻一个样品之后，达到工作压力的恢复准备时间：
7 | 一次可做冷冻样品个数：
8 | 冷冻介质：
9 | 控制面板：
10 | 体视镜：
11 | 样品盘材质和种类数量：
12 | 移动性：
13 | 拓展性：
14 | 冷冻替代消耗介质和消耗量：
15 | .....（如有其他参数，请补充）
序号 | 配置清单 | 供应商响应情况（满足/不满足） | 配置清单情况
1 | 主机1套
2 | 体视镜1套
3 | 样品装载系统各1套
4 | 样品盘各1套
5 | 样品收集杜瓦瓶三分格盒1套
6 | 样品收集杜瓦瓶分离器1套
7 | 蓝宝石片1套
8 | LED照明1套
9 | 冷冻工具烘干台1套
10 | 光电联用套件1套
11 | 冷冻替代仪1台
12 | 液氮罐大小 各1个
13 | 智能读卡器1台
14 | .....（如有其他配置，请补充）

## 36411 120kV TEM 冷冻装置
流水号36411 120kV TEM 冷冻装置
序号 | 设备功能描述 | 供应商响应情况（满足/不满足） | 产品技术参数情况
1 | 设备用于现有120kV透射电镜冷冻升级，低温冷冻技术可保持生物样品天然状态，突破传统电镜无法对样本进行原位观察限制，如外泌体、脂质体等囊泡结构的冷冻原位透射电镜的形貌观察分析。
序号 | 设备条件要求 | 供应商响应情况（满足/不满足） | 产品技术参数情况
1 | 安装于现有透射电镜
序号 | 设备技术参数 | 供应商响应情况（满足/不满足） | 产品技术参数情况
1 | 1冷冻防污染系统
2 | 1.1冷冻防污染系统是否可以在实验室现有Talos 120kV透射电镜软件中控制下自动伸缩
3 | 1.2适配电镜极靴间距：
4 | 2冷冻样品传输系统
5 | 2.1液氮冷冻样品杆温度：
6 | 2.2样品漂移速率（使用冷冻样品杆时）：
7 | 3.液氮储存系统补充后可维持使用时间：
8 | 4.透射样品杆存储站
9 | 4,1真空泵组：
10 | 4.2极限真空：
11 | 4.3存储样品杆数量：
12 | 4.4操作方式：
13 | .....（如有其他参数，请补充）
序号 | 配置清单 | 供应商响应情况（满足/不满足） | 配置清单情况
1 | 冷冻防污染系统1套
2 | 冷冻样品杆1根
3 | 透射样品杆存储站1台
4 | 杜瓦罐1个
5 | 4L液氮转移罐1个
6 | 100L液氮储存罐1个
7 | .....（如有其他配置，请补充）